## 资产分类
数据资源管理平台 | [6 empty] | 生产管理系统
表名 | 主数据字段 | 字段名称 | 字段类型 | 数据质量要求 | 问题 | 值域 | 源数据表名 | 源数据列 | 源数据字段类型
资产分类 (AssetClassification) | 主键 | ID_FRAGMENT | INT
| 别名 | ALIAS_NAME | VARCHAR2(128) |  |  |  | DM_CLASSIFY | CLASSIFY_CODE | VARCHAR2(64)
| 描述 | DESCRIPTION | VARCHAR2(1500) |  |  |  | DM_CLASSIFY | REMARK | VARCHAR2(1000)
| 主编码 | MRID | VARCHAR2(128) | 1.非空校验 2.唯一性校验 |  |  | DM_CLASSIFY | ID | VARCHAR2(32)
| 名称 | NAME | VARCHAR2(128) |  |  |  | DM_CLASSIFY | CLASSIFY_NAME | VARCHAR2(84)
| 路径名 | PATH_NAME | VARCHAR2(1024) |  |  |  | DM_CLASSIFY | FULL_NAME | VARCHAR2(360)
| 上级资产分类编码 | ASSETCLASSIFICATION_MRID | VARCHAR2(128) |  |  |  | DM_CLASSIFY | PARENT_CLASSIFY_ID | VARCHAR2(50)
| 是否底层 | IS_BOTTOM | VARCHAR2(128) | 1.值域校验 |  | 是否为叶子节点：1-是;2-否 | DM_CLASSIFY | IS_LEAF | NUMBER(1)
Note on D6: admin: 原VARCHAR2(128)

## 资产
数据资源管理平台 | [7 empty] | 生产管理系统
表名 | 主数据字段 | 字段名称 | 字段类型 | 问题 | 数据质量要求 | 值域 | 值 | 源数据表名 | 源数据列 | sql | 备注 | 源数据字段类型
Asset (资产) | 主键 | ID_FRAGMENT | INT
| 投运日期 | COMMISSIONING_DATE | DATE |  |  |  |  | dm_device | PLANT_TRANSFER_DATE |  |  | DATE
| 类别 | CATEGORY | VARCHAR2(32) |  |  |  |  | dm_device | CLASSIFY_ID |  |  | VARCHAR2(32)
| 产权类型 | PROPERTY_RIGHT_KIND | VARCHAR2(32) |  | 1.值域校验 | 1、公用，2、专用（配网专用） |  | dm_device | PROPRIETOR_OWNER |  |  | NUMBER(1)
| 状态 | STATUS | VARCHAR2(32) |  | 1.值域校验 | 资产状态：1、运行，2、在建，3、报废，4、待投运，5、闲置，6、删除，7、退运，8、备用，9、停运，10待备用 |  | dm_device | ASSET_STATE |  |  | NUMBER(2)
| 主编码 | MRID | VARCHAR2(128) |  | 1.非空校验 2.唯一性校验 |  |  | dm_device | ID |  | 资产MRID的字段设备身份编码会因为资产类别改变而改变，故不适合作为唯一标识，以资产ID作为唯一标识 | VARCHAR2(50)
| 名称 | NAME | VARCHAR2(512) |  |  |  |  | dm_device | DEVICE_NAME |  |  | VARCHAR2(260)
| 是否虚拟设备 | IS_VIRTUAL_EQUIPMENT | VARCHAR2(32) |  |  | 是否是虚拟设备：1-是;2-否 |  | dm_device | IS_VIRTUAL_DEVICE |  |  | NUMBER(1)
| 出厂日期 | MANUFACTURE_DATE | DATE |  |  |  |  | dm_device | LEAVE_FACTORY_DATE |  |  | DATE
| 退役日期 | RETIRE_DATE | DATE |  |  |  |  | dm_device | RETIRE_DATE |  |  | DATE
| 出厂编号 | MANUFACTURE_NUMBER | VARCHAR2(128) |  |  |  |  | dm_device | LEAVE_FACTORY_NO |  |  | VARCHAR2(64)
| 型号 | MODEL | VARCHAR2(128) |  |  |  |  | dm_device | DEVICE_MODEL |  |  | VARCHAR2(64)
| 是否资产设备 | IS_ASSET_EQUIPMENT | VARCHAR2(32) |  |  | 是否资产级设备，1-是；2否 |  | dm_device | IS_CAPITAL_ASSETS |  |  | NUMBER(1)
| 设备身份编码 | M_CODE | VARCHAR2(128) |  |  |  | 设备身份编码 | DM_DEVICE | DEVICE_CODE |  | 用于存放编码 | VARCHAR2(64)
| 局编码 | BUREAU_CODE | VARCHAR2(32) |  |  |  |  | DM_DEVICE | BUREAU_CODE |  |  | VARCHAR2(4)
| 电网类型 | POWER_GRID_FLAG | NUMBER(1) |  |  | 电网类型 1、主网 2、配网 |  | DM_DEVICE | POWER_GRID_FLAG |  |  | NUMBER(1)
| 关联功能位置MRID | FL_MRID | VARCHAR2(128) |  |  |  |  | DM_FUNCTION_LOCATION | ID |  |  | VARCHAR2(50)
| 关联功能位置类别 | FL_CLASSIFY_ID | VARCHAR2(32) |  |  |  |  | DM_FUNCTION_LOCATION | CLASSIFY_ID |  |  | VARCHAR2(32)
| 生产厂家 | MANUFACTURER | VARCHAR2(256) |  |  |  |  | DM_FUNCTION_LOCATION | MANUFACTURER |  |  | VARCHAR2(256)
资产技术参数 | 取值 | VALUE | VARCHAR2(1024) |  |  |  |  | DM_A_ASSET | 技术参数具体值
| 主编码 | MRID | VARCHAR2(128) |  | 1.非空校验 2.唯一性校验 |  |  | DM_A_ASSET | "资产ID"+“_”+"技术参数类型MRID" |  |  | VARCHAR2(32)
| 名称 | NAME | VARCHAR2(192) |  |  |  |  | DM_A_ASSET | 技术参数类型名称 |  |  | VARCHAR2(128)
| 关联技术参数类型MRID | TECHNICALPARAMTYPE_MRID | VARCHAR2(128) |  |  |  |  | DM_TECHPARAM | ID |  |  | VARCHAR2(32)

## 技术参数类型
数据资源管理平台 | [6 empty] | 生产管理系统
表名 | 主数据字段 | 字段名称 | 字段类型 | 数据质量要求 | 问题 | 值域 | 源数据表名 | 源数据列 | 源数据字段类型
技术参数类型 （TechnicalParamType） | 主键 | ID_FRAGMENT | INT
| 类别 | KIND | VARCHAR2(48) |  |  |  | DM_CLASSIFY_TECHPARAM | CLASSIFY_ID | VARCHAR2(32)
| 数据类型 | DATA_TYPE | VARCHAR2(32) | 1.值域校验 |  | 数据类型，1：字符，2：数字，3：日期 | DM_TECHPARAM | DATA_TYPE | NUMBER(1)
| 长度 | LENGTH | VARCHAR2(32) |  |  |  | DM_TECHPARAM | DATA_LENGTH | NUMBER(10)
| 精度 | PRECISION | VARCHAR2(32) |  |  |  | DM_TECHPARAM | DATA_PRECISION | NUMBER(10)
| 是否必填 | REQUIRED | VARCHAR2(32) |  |  | 1-是;2-否 | DM_CLASSIFY_TECHPARAM | IS_MANDATORY | NUMBER(1)
| 单位 | UNIT | VARCHAR2(36) |  |  |  | DM_TECHPARAM | UNITS | VARCHAR2(24)
| 主编码 | MRID | VARCHAR2(128) | 1.非空校验 2.唯一性校验 |  |  | DM_TECHPARAM | ID | VARCHAR2(32)
| 名称 | NAME | VARCHAR2(192) |  |  |  | DM_TECHPARAM | TECHPARAM_NAME | VARCHAR2(128)

## 资产型号
数据资源管理平台 | [5 empty] | 生产管理系统
表名 | 主数据字段 | 字段名称 | 字段类型 | 数据质量要求 | 值域 | 源数据表名 | 源数据列 | 源数据字段名称
资产型号AssetModel | 主键 | ID_FRAGMENT | INT
| 型号版本号 | MODEL_VERSION | VARCHAR2(48) |  |  | DM_ASSET_MODEL | MODEL_VERSION | VARCHAR2(32)
| 类别 | CATEGORY | VARCHAR2(32) |  |  | DM_ASSET_MODEL | CLASSIFY_ID | VARCHAR2(32)
| 主编码 | MRID | VARCHAR2(128) | 1.非空校验 2.唯一性校验 |  | DM_ASSET_MODEL | ID | VARCHAR2(32)
| 名称 | NAME | VARCHAR2(128) |  |  | DM_ASSET_MODEL | MODEL_NAME | VARCHAR2(78)

## 塔
数据资源管理平台 | [6 empty] | 生产管理系统
表名 | 主数据字段 | 字段名称 | 字段类型 | 数据质量要求 | 问题 | 值域 | 源数据表名 | 源数据列 | sql | 备注 | 源数据字段类型
塔（TowerPsr） | 主键 | ID_FRAGMENT | INT
| MDM工具主键 | ROWID_OBJECT | CHAR(14)
| 转角度数 | ROTATION_DEGREE | VARCHAR2(64) |  |  |  | DM_TPV_POLE_TOWER | ROTATION_DEGREE |  |  | VARCHAR2(40)
| 前档距 | FRONT_SPAN | NUMBER(20,2) |  |  |  | DM_TPV_POLE_TOWER | USE_SPAN |  |  | NUMBER(10,2)
| 主键 | ID_FRAGMENT | INT
设备 Equipment | 主编码 | MRID | VARCHAR2(128) | 1.非空校验 2.唯一性校验 |  |  | DM_FUNCTION_LOCATION | ID |  |  | VARCHAR2(50)
| 名称 | NAME | VARCHAR2(144) |  |  |  | DM_FUNCTION_LOCATION | FL_NAME |  |  | VARCHAR2(96)
| 路径名 | PATH_NAME | VARCHAR2(1500) |  |  |  | DM_FUNCTION_LOCATION | FULL_PATH |  |  | VARCHAR2(1000)
| 投运日期 | COMMISSIONING_DATE | DATE |  |  |  | DM_FUNCTION_LOCATION | PLANT_TRANSFER_DATE |  |  | DATE
| 退役日期 | RETIRE_DATE | DATE |  |  |  | DM_FUNCTION_LOCATION | RETIRE_DATE |  |  | DATE
| 调度级别 | DISPATCH_LEVEL | VARCHAR2(32) |  |  |  | DM_FUNCTION_LOCATION | DISPATCH_LEVEL |  |  | NUMBER(1)
| 调度名 | DISPATCH_NAME | VARCHAR2(96) |  |  |  | DM_FUNCTION_LOCATION | DISPATCH_NAME |  |  | VARCHAR2(64)
| 调度号 | DISPATCH_NUMBER | VARCHAR2(96) |  |  |  | DM_FUNCTION_LOCATION | DISPATCH_NO |  |  | VARCHAR2(64)
| 状态 | STATUS | VARCHAR2(32) | 1.值域校验 |  | 功能位置当前状态1、运行，2、在建，3、报废，4、待投运，5、闲置，6、删除，7、退运，8、备用，9、停运 | DM_FUNCTION_LOCATION | RUNNING_STATE |  |  | NUMBER(2)
| 功能位置分类 | FUNCTION_LOCATION_TYPE | NUMBER(1) | 1.值域校验 |  | 功能位置类型：1 全站/全线功能位置 2、系统功能位置、3、设备功能位置、4部件功能位置 | DM_FUNCTION_LOCATION | FL_TYPE |  |  | NUMBER(1)
| 是否正常提供服务 | NORMALLY_IN_SERVICE | CHAR(1)
| 县级子公司标识 | COUNTY_COMPANY_ID | VARCHAR2(128) |  |  |  | DM_FUNCTION_LOCATION | COUNTY_COMPANY_ID |  |  | VARCHAR2(32)
| 所属供电所 | OWNER_STATION | VARCHAR2(128) | 1.非空 |  |  | DM_FUNCTION_LOCATION | OWNER_STATION_OID |  |  | VARCHAR2(32)
| 功能位置编码 | M_CODE | VARCHAR2(128) | 1.非空 |  |  | DM_FUNCTION_LOCATION | FL_CODE |  | 用于存放编码 | VARCHAR2(64)
| 功能位置类别 | CLASSIFY_ID | VARCHAR2(32) | 1.非空 |  |  | DM_FUNCTION_LOCATION | CLASSIFY_ID |  |  | VARCHAR2(32)
| 关联设备容器信息_MRID | EQUIPMENTCONTAINER_MRID | VARCHAR2(128) |  | 记录站内设备所属站房MRID，站外设备该字段为空 |  | DM_FUNCTION_LOCATION | SITE_ID |  |  | VARCHAR2(50)
| 关联基本电压信息_MRID | BASEVOLTAGE_MRID | VARCHAR2(128) |  |  |  | DM_BASE_VOLTAGE | BASE_VOLTAGE_CODE |  |  | VARCHAR2(32)
| 关联变电站_MRID | SUBSTATION_MRID | VARCHAR2(128) |  |  |  | DM_POWER_RELATION | SITE_ID |  |  | VARCHAR2(50)
| 关联馈线_MRID | CIRCUIT_MRID | VARCHAR2(128) | 1.非空 |  |  | DM_POWER_RELATION | FEEDER_ID |  |  | VARCHAR2(50)
| 局编码 | BUREAU_CODE | VARCHAR2(32) |  |  |  | DM_DEVICE | BUREAU_CODE |  |  | VARCHAR2(4)
| 电网类型 | POWER_GRID_FLAG | NUMBER(1) |  |  | 电网类型 1、主网 2、配网 | DM_DEVICE | POWER_GRID_FLAG |  |  | NUMBER(1)
| 运行编号 | RUNNING_CODE | VARCHAR2(128) |  |  |  | DM_FUNCTION_LOCATION | RUNNING_CODE |  |  | VARCHAR2(50)
| 上级功能位置标识 | PARENT_ID | VARCHAR2(128) |  |  |  | DM_FUNCTION_LOCATION | PARENT_ID |  |  | VARCHAR2(50)
| 资产属性 | ASSETS_PROPERTY | VARCHAR2(2) | 1.值域校验 |  | 1：电网资产,2：农电资产,3：待接资产（公用）,4：用户资产,5：待接资产（专用）（配网专用） | DM_FUNCTION_LOCATION | ASSETS_PROPERTY |  |  | NUMBER(1)
资产与资源关系AssetPsrRole | 关联资产（F） | ASSET_F | INT
| 关联电力系统资源（F） | POWERSYSTEMRESOURCE_F | INT
资产Asset | 主编码 | MRID | VARCHAR2(128) | 1.非空校验 |  |  | DM_DEVICE | ID |  |  | VARCHAR2(50)
| 名称 | NAME | VARCHAR2(512) |  |  |  | DM_DEVICE | DEVICE_NAME |  |  | VARCHAR2(260)
设备 Equipment | 主编码 | MRID | VARCHAR2(128) | 1.非空校验 |  |  | DM_FUNCTION_LOCATION | ID |  |  | VARCHAR2(50)
| 名称 | NAME | VARCHAR2(128) |  |  |  | DM_FUNCTION_LOCATION | FL_NAME |  |  | VARCHAR2(96)

## 杆（归纳入塔） (hidden)
数据资源管理平台 | [6 empty] | 生产管理系统
表名 | 主数据字段 | 字段名称 | 字段类型 | 数据质量要求 | 问题 | 值域 | 源数据表名 | 源数据列 | sql | 备注 | 源数据字段类型
杆(PolePsr) 此对象已归入塔对象中 | 主键 | ID_FRAGMENT | INT
| MDM工具主键 | ROWID_OBJECT | CHAR(14)
| 转角度数 | ROTATION_DEGREE | VARCHAR2(64) |  |  |  | DM_TPV_POLE_TOWER | ROTATION_DEGREE |  |  | VARCHAR2(40)
| 前档距 | FRONT_SPAN | NUMBER(20,2) |  |  |  | DM_TPV_POLE_TOWER | USE_SPAN |  |  | NUMBER(10,2)
| 主键 | ID_FRAGMENT | INT
设备 Equipment | 主编码 | MRID | VARCHAR2(128) | 1.非空校验 2.唯一性校验 |  |  | DM_FUNCTION_LOCATION | ID |  |  | VARCHAR2(50)
| 名称 | NAME | VARCHAR2(144) |  |  |  | DM_FUNCTION_LOCATION | FL_NAME |  |  | VARCHAR2(96)
| 路径名 | PATH_NAME | VARCHAR2(1500) |  |  |  | DM_FUNCTION_LOCATION | FULL_PATH |  |  | VARCHAR2(1000)
| 投运日期 | COMMISSIONING_DATE | DATE |  |  |  | DM_FUNCTION_LOCATION | PLANT_TRANSFER_DATE |  |  | DATE
| 退役日期 | RETIRE_DATE | DATE |  |  |  | DM_FUNCTION_LOCATION | RETIRE_DATE |  |  | DATE
| 调度级别 | DISPATCH_LEVEL | VARCHAR2(32) |  |  |  | DM_FUNCTION_LOCATION | DISPATCH_LEVEL |  |  | NUMBER(1)
| 调度名 | DISPATCH_NAME | VARCHAR2(96) |  |  |  | DM_FUNCTION_LOCATION | DISPATCH_NAME |  |  | VARCHAR2(64)
| 调度号 | DISPATCH_NUMBER | VARCHAR2(96) |  |  |  | DM_FUNCTION_LOCATION | DISPATCH_NO |  |  | VARCHAR2(64)
| 状态 | STATUS | VARCHAR2(32) | 1.值域校验 |  | 功能位置当前状态1、运行，2、在建，3、报废，4、待投运，5、闲置，6、删除，7、退运，8、备用，9、停运 | DM_FUNCTION_LOCATION | RUNNING_STATE |  |  | NUMBER(2)
| 功能位置分类 | FUNCTION_LOCATION_TYPE | NUMBER(1) | 1.值域校验 |  | 功能位置类型：1 全站/全线功能位置 2、系统功能位置、3、设备功能位置、4部件功能位置 | DM_FUNCTION_LOCATION | FL_TYPE |  |  | NUMBER(1)
| 是否正常提供服务 | NORMALLY_IN_SERVICE | CHAR(1)
| 县级子公司标识 | COUNTY_COMPANY_ID | VARCHAR2(128) |  |  |  | DM_FUNCTION_LOCATION | COUNTY_COMPANY_ID |  |  | VARCHAR2(32)
| 所属供电所 | OWNER_STATION | VARCHAR2(128) | 1.非空 |  |  | DM_FUNCTION_LOCATION | OWNER_STATION_OID |  |  | VARCHAR2(32)
| 功能位置编码 | M_CODE | VARCHAR2(128) | 1.非空 |  |  | DM_FUNCTION_LOCATION | FL_CODE |  | 用于存放编码 | VARCHAR2(64)
| 功能位置类别 | CLASSIFY_ID | VARCHAR2(32) | 1.非空 |  |  | DM_FUNCTION_LOCATION | CLASSIFY_ID |  |  | VARCHAR2(32)
| 关联设备容器信息_MRID | EQUIPMENTCONTAINER_MRID | VARCHAR2(128) |  | 记录站内设备所属站房MRID，站外设备该字段为空 |  | DM_FUNCTION_LOCATION | SITE_ID |  |  | VARCHAR2(50)
| 关联基本电压信息_MRID | BASEVOLTAGE_MRID | VARCHAR2(128) |  |  |  | DM_BASE_VOLTAGE | BASE_VOLTAGE_CODE |  |  | VARCHAR2(32)
| 关联变电站_MRID | SUBSTATION_MRID | VARCHAR2(128) |  |  |  | DM_POWER_RELATION | SITE_ID |  |  | VARCHAR2(50)
| 关联馈线_MRID | CIRCUIT_MRID | VARCHAR2(128) | 1.非空 |  |  | DM_POWER_RELATION | FEEDER_ID |  |  | VARCHAR2(50)
| 局编码 | BUREAU_CODE | VARCHAR2(32) |  |  |  | DM_DEVICE | BUREAU_CODE |  |  | VARCHAR2(4)
| 电网类型 | POWER_GRID_FLAG | NUMBER(1) |  |  | 电网类型 1、主网 2、配网 | DM_DEVICE | POWER_GRID_FLAG |  |  | NUMBER(1)
| 运行编号 | RUNNING_CODE | VARCHAR2(128) |  |  |  | DM_FUNCTION_LOCATION | RUNNING_CODE |  |  | VARCHAR2(50)
| 上级功能位置标识 | PARENT_ID | VARCHAR2(128) |  |  |  | DM_FUNCTION_LOCATION | PARENT_ID |  |  | VARCHAR2(50)
| 资产属性 | ASSETS_PROPERTY | VARCHAR2(2) | 1.值域校验 |  | 1：电网资产,2：农电资产,3：待接资产（公用）,4：用户资产,5：待接资产（专用）（配网专用） | DM_FUNCTION_LOCATION | ASSETS_PROPERTY |  |  | NUMBER(1)
资产与资源关系AssetPsrRole | 关联资产（F） | ASSET_F | INT
| 关联电力系统资源（F） | POWERSYSTEMRESOURCE_F | INT
资产Asset | 主编码 | MRID | VARCHAR2(128) | 1.非空校验 |  |  | DM_DEVICE | ID |  |  | VARCHAR2(50)
| 名称 | NAME | VARCHAR2(512) |  |  |  | DM_DEVICE | DEVICE_NAME |  |  | VARCHAR2(260)
设备 Equipment | 主编码 | MRID | VARCHAR2(128) | 1.非空校验 |  |  | DM_FUNCTION_LOCATION | ID |  |  | VARCHAR2(50)
| 名称 | NAME | VARCHAR2(128) |  |  |  | DM_FUNCTION_LOCATION | FL_NAME |  |  | VARCHAR2(96)

## 工井
数据资源管理平台 | [6 empty] | 生产管理系统
表名 | 主数据字段 | 字段名称 | 字段类型 | 数据质量要求 | 问题 | 值域 | 源数据表名 | 源数据列 | 源数据字段名称
工井（ManholePsr） | 主键 | ID_FRAGMENT | INT
| MDM工具主键 | ROWID_OBJECT | CHAR(14)
| 主键 | ID_FRAGMENT | INT
设备 Equipment | 主编码 | MRID | VARCHAR2(128) | 1.非空校验 2.唯一性校验 |  |  | DM_FUNCTION_LOCATION | ID | VARCHAR2(50)
| 名称 | NAME | VARCHAR2(144) |  |  |  | DM_FUNCTION_LOCATION | FL_NAME | VARCHAR2(96)
| 路径名 | PATH_NAME | VARCHAR2(1500) |  |  |  | DM_FUNCTION_LOCATION | FULL_PATH | VARCHAR2(1000)
| 投运日期 | COMMISSIONING_DATE | DATE |  |  |  | DM_FUNCTION_LOCATION | PLANT_TRANSFER_DATE | DATE
| 退役日期 | RETIRE_DATE | DATE |  |  |  | DM_FUNCTION_LOCATION | RETIRE_DATE | DATE
| 调度级别 | DISPATCH_LEVEL | VARCHAR2(32) |  |  |  | DM_FUNCTION_LOCATION | DISPATCH_LEVEL | NUMBER(1)
| 调度名 | DISPATCH_NAME | VARCHAR2(96) |  |  |  | DM_FUNCTION_LOCATION | DISPATCH_NAME | VARCHAR2(64)
| 调度号 | DISPATCH_NUMBER | VARCHAR2(96) |  |  |  | DM_FUNCTION_LOCATION | DISPATCH_NO | VARCHAR2(64)
| 状态 | STATUS | VARCHAR2(32) | 1.值域校验 |  | 功能位置当前状态1、运行，2、在建，3、报废，4、待投运，5、闲置，6、删除，7、退运，8、备用，9、停运 | DM_FUNCTION_LOCATION | RUNNING_STATE | NUMBER(2)
| 功能位置分类 | FUNCTION_LOCATION_TYPE | NUMBER(1) | 1.值域校验 |  | 功能位置类型：1 全站/全线功能位置 2、系统功能位置、3、设备功能位置、4部件功能位置 | DM_FUNCTION_LOCATION | FL_TYPE | NUMBER(1)
| 是否正常提供服务 | NORMALLY_IN_SERVICE | CHAR(1)
| 县级子公司标识 | COUNTY_COMPANY_ID | VARCHAR2(128) |  |  |  | DM_FUNCTION_LOCATION | COUNTY_COMPANY_ID | VARCHAR2(32)
| 所属供电所 | OWNER_STATION | VARCHAR2(128) | 1.非空 |  |  | DM_FUNCTION_LOCATION | OWNER_STATION_OID | VARCHAR2(32)
| 功能位置编码 | M_CODE | VARCHAR2(128) | 1.非空 |  |  | DM_FUNCTION_LOCATION | FL_CODE | VARCHAR2(64)
| 功能位置类别 | CLASSIFY_ID | VARCHAR2(32) | 1.非空 |  |  | DM_FUNCTION_LOCATION | CLASSIFY_ID | VARCHAR2(32)
| 关联设备容器信息_MRID | EQUIPMENTCONTAINER_MRID | VARCHAR2(128) |  | 记录站内设备所属站房MRID，站外设备该字段为空 |  | DM_FUNCTION_LOCATION | SITE_ID | VARCHAR2(50)
| 关联基本电压信息_MRID | BASEVOLTAGE_MRID | VARCHAR2(128) |  |  |  | DM_BASE_VOLTAGE | BASE_VOLTAGE_CODE | VARCHAR2(32)
| 关联变电站_MRID | SUBSTATION_MRID | VARCHAR2(128) |  |  |  | DM_POWER_RELATION | SITE_ID | VARCHAR2(50)
| 关联馈线_MRID | CIRCUIT_MRID | VARCHAR2(128) | 1.非空 |  |  | DM_POWER_RELATION | FEEDER_ID | VARCHAR2(50)
| 局编码 | BUREAU_CODE | VARCHAR2(32) |  |  |  | DM_DEVICE | BUREAU_CODE | VARCHAR2(4)
| 电网类型 | POWER_GRID_FLAG | NUMBER(1) |  |  | 电网类型 1、主网 2、配网 | DM_DEVICE | POWER_GRID_FLAG | NUMBER(1)
| 运行编号 | RUNNING_CODE | VARCHAR2(128) |  |  |  | DM_FUNCTION_LOCATION | RUNNING_CODE | VARCHAR2(50)
| 上级功能位置标识 | PARENT_ID | VARCHAR2(128) |  |  |  | DM_FUNCTION_LOCATION | PARENT_ID | VARCHAR2(50)
| 资产属性 | ASSETS_PROPERTY | VARCHAR2(2) | 1.值域校验 |  | 1：电网资产,2：农电资产,3：待接资产（公用）,4：用户资产,5：待接资产（专用）（配网专用） | DM_FUNCTION_LOCATION | ASSETS_PROPERTY | NUMBER(1)
资产与资源关系AssetPsrRole | 关联资产（F） | ASSET_F | INT
| 关联电力系统资源（F） | POWERSYSTEMRESOURCE_F | INT
资产Asset | 主编码 | MRID | VARCHAR2(128) | 1.非空校验 |  |  | DM_DEVICE | ID | VARCHAR2(50)
| 名称 | NAME | VARCHAR2(512) |  |  |  | DM_DEVICE | DEVICE_NAME | VARCHAR2(260)
设备 Equipment | 主编码 | MRID | VARCHAR2(128) | 1.非空校验 |  |  | DM_FUNCTION_LOCATION | ID | VARCHAR2(50)
| 名称 | NAME | VARCHAR2(128) |  |  |  | DM_FUNCTION_LOCATION | FL_NAME | VARCHAR2(96)

## 电缆通道
数据资源管理平台 | [6 empty] | 生产管理系统
表名 | 主数据字段 | 字段名称 | 字段类型 | 数据质量要求 | 问题 | 值域 | 源数据表名 | 源数据列 | 源数据字段类型
电缆通道(DuctBankPsr) | 主键 | ID_FRAGMENT | INT
| MDM工具主键 | ROWID_OBJECT | CHAR(14)
| 主键 | ID_FRAGMENT | INT
设备 Equipment | 主编码 | MRID | VARCHAR2(128) | 1.非空校验 2.唯一性校验 |  |  | DM_FUNCTION_LOCATION | ID | VARCHAR2(50)
| 名称 | NAME | VARCHAR2(144) |  |  |  | DM_FUNCTION_LOCATION | FL_NAME | VARCHAR2(96)
| 路径名 | PATH_NAME | VARCHAR2(1500) |  |  |  | DM_FUNCTION_LOCATION | FULL_PATH | VARCHAR2(1000)
| 投运日期 | COMMISSIONING_DATE | DATE |  |  |  | DM_FUNCTION_LOCATION | PLANT_TRANSFER_DATE | DATE
| 退役日期 | RETIRE_DATE | DATE |  |  |  | DM_FUNCTION_LOCATION | RETIRE_DATE | DATE
| 调度级别 | DISPATCH_LEVEL | VARCHAR2(32) |  |  |  | DM_FUNCTION_LOCATION | DISPATCH_LEVEL | NUMBER(1)
| 调度名 | DISPATCH_NAME | VARCHAR2(96) |  |  |  | DM_FUNCTION_LOCATION | DISPATCH_NAME | VARCHAR2(64)
| 调度号 | DISPATCH_NUMBER | VARCHAR2(96) |  |  |  | DM_FUNCTION_LOCATION | DISPATCH_NO | VARCHAR2(64)
| 状态 | STATUS | VARCHAR2(32) | 1.值域校验 |  | 功能位置当前状态1、运行，2、在建，3、报废，4、待投运，5、闲置，6、删除，7、退运，8、备用，9、停运 | DM_FUNCTION_LOCATION | RUNNING_STATE | NUMBER(2)
| 功能位置分类 | FUNCTION_LOCATION_TYPE | NUMBER(1) | 1.值域校验 |  | 功能位置类型：1 全站/全线功能位置 2、系统功能位置、3、设备功能位置、4部件功能位置 | DM_FUNCTION_LOCATION | FL_TYPE | NUMBER(1)
| 是否正常提供服务 | NORMALLY_IN_SERVICE | CHAR(1)
| 县级子公司标识 | COUNTY_COMPANY_ID | VARCHAR2(128) |  |  |  | DM_FUNCTION_LOCATION | COUNTY_COMPANY_ID | VARCHAR2(32)
| 所属供电所 | OWNER_STATION | VARCHAR2(128) | 1.非空 |  |  | DM_FUNCTION_LOCATION | OWNER_STATION_OID | VARCHAR2(32)
| 功能位置编码 | M_CODE | VARCHAR2(128) | 1.非空 |  |  | DM_FUNCTION_LOCATION | FL_CODE | VARCHAR2(64)
| 功能位置类别 | CLASSIFY_ID | VARCHAR2(32) | 1.非空 |  |  | DM_FUNCTION_LOCATION | CLASSIFY_ID | VARCHAR2(32)
| 关联设备容器信息_MRID | EQUIPMENTCONTAINER_MRID | VARCHAR2(128) |  | 记录站内设备所属站房MRID，站外设备该字段为空 |  | DM_FUNCTION_LOCATION | SITE_ID | VARCHAR2(50)
| 关联基本电压信息_MRID | BASEVOLTAGE_MRID | VARCHAR2(128) |  |  |  | DM_BASE_VOLTAGE | BASE_VOLTAGE_CODE | VARCHAR2(32)
| 关联变电站_MRID | SUBSTATION_MRID | VARCHAR2(128) |  |  |  | DM_POWER_RELATION | SITE_ID | VARCHAR2(50)
| 关联馈线_MRID | CIRCUIT_MRID | VARCHAR2(128) | 1.非空 |  |  | DM_POWER_RELATION | FEEDER_ID | VARCHAR2(50)
| 局编码 | BUREAU_CODE | VARCHAR2(32) |  |  |  | DM_DEVICE | BUREAU_CODE | VARCHAR2(4)
| 电网类型 | POWER_GRID_FLAG | NUMBER(1) |  |  | 电网类型 1、主网 2、配网 | DM_DEVICE | POWER_GRID_FLAG | NUMBER(1)
| 运行编号 | RUNNING_CODE | VARCHAR2(128) |  |  |  | DM_FUNCTION_LOCATION | RUNNING_CODE | VARCHAR2(50)
| 上级功能位置标识 | PARENT_ID | VARCHAR2(128) |  |  |  | DM_FUNCTION_LOCATION | PARENT_ID | VARCHAR2(50)
| 资产属性 | ASSETS_PROPERTY | VARCHAR2(2) | 1.值域校验 |  | 1：电网资产,2：农电资产,3：待接资产（公用）,4：用户资产,5：待接资产（专用）（配网专用） | DM_FUNCTION_LOCATION | ASSETS_PROPERTY | NUMBER(1)
资产与资源关系AssetPsrRole | 关联资产（F） | ASSET_F | INT
| 关联电力系统资源（F） | POWERSYSTEMRESOURCE_F | INT
资产Asset | 主编码 | MRID | VARCHAR2(128) | 1.非空校验 |  |  | DM_DEVICE | ID | VARCHAR2(50)
| 名称 | NAME | VARCHAR2(512) |  |  |  | DM_DEVICE | DEVICE_NAME | VARCHAR2(260)
设备 Equipment | 主编码 | MRID | VARCHAR2(128) | 1.非空校验 |  |  | DM_FUNCTION_LOCATION | ID | VARCHAR2(50)
| 名称 | NAME | VARCHAR2(128) |  |  |  | DM_FUNCTION_LOCATION | FL_NAME | VARCHAR2(96)

## 组合开关
数据资源管理平台 | [6 empty] | 生产管理系统
表名 | column | 字段名称 | 字段类型 | 数据质量要求 | 问题 | 值域 | 源数据表名 | 源数据列 | 源数据字段类型
组合开关（CompositeSwitch） | MDM工具主键 | ROWID_OBJECT | CHAR(14)
| 主键 | ID_FRAGMENT | INT
| 组合开关类型 | COMPOSITE_SWITCH_TYPE | VARCHAR2(32) | 主键
| 主键 | ID_FRAGMENT | INT
设备 Equipment | 主编码 | MRID | VARCHAR2(128) | 1.非空校验 2.唯一性校验 |  |  | DM_FUNCTION_LOCATION | ID | VARCHAR2(50)
| 名称 | NAME | VARCHAR2(144) |  |  |  | DM_FUNCTION_LOCATION | FL_NAME | VARCHAR2(96)
| 路径名 | PATH_NAME | VARCHAR2(1500) |  |  |  | DM_FUNCTION_LOCATION | FULL_PATH | VARCHAR2(1000)
| 投运日期 | COMMISSIONING_DATE | DATE |  |  |  | DM_FUNCTION_LOCATION | PLANT_TRANSFER_DATE | DATE
| 退役日期 | RETIRE_DATE | DATE |  |  |  | DM_FUNCTION_LOCATION | RETIRE_DATE | DATE
| 调度级别 | DISPATCH_LEVEL | VARCHAR2(32) |  |  |  | DM_FUNCTION_LOCATION | DISPATCH_LEVEL | NUMBER(1)
| 调度名 | DISPATCH_NAME | VARCHAR2(96) |  |  |  | DM_FUNCTION_LOCATION | DISPATCH_NAME | VARCHAR2(64)
| 调度号 | DISPATCH_NUMBER | VARCHAR2(96) |  |  |  | DM_FUNCTION_LOCATION | DISPATCH_NO | VARCHAR2(64)
| 状态 | STATUS | VARCHAR2(32) | 1.值域校验 |  | 功能位置当前状态1、运行，2、在建，3、报废，4、待投运，5、闲置，6、删除，7、退运，8、备用，9、停运 | DM_FUNCTION_LOCATION | RUNNING_STATE | NUMBER(2)
| 功能位置分类 | FUNCTION_LOCATION_TYPE | NUMBER(1) | 1.值域校验 |  | 功能位置类型：1 全站/全线功能位置 2、系统功能位置、3、设备功能位置、4部件功能位置 | DM_FUNCTION_LOCATION | FL_TYPE | NUMBER(1)
| 是否正常提供服务 | NORMALLY_IN_SERVICE | CHAR(1)
| 县级子公司标识 | COUNTY_COMPANY_ID | VARCHAR2(128) |  |  |  | DM_FUNCTION_LOCATION | COUNTY_COMPANY_ID | VARCHAR2(32)
| 所属供电所 | OWNER_STATION | VARCHAR2(128) | 1.非空 |  |  | DM_FUNCTION_LOCATION | OWNER_STATION_OID | VARCHAR2(32)
| 功能位置编码 | M_CODE | VARCHAR2(128) | 1.非空 |  |  | DM_FUNCTION_LOCATION | FL_CODE | VARCHAR2(64)
| 功能位置类别 | CLASSIFY_ID | VARCHAR2(32) | 1.非空 |  |  | DM_FUNCTION_LOCATION | CLASSIFY_ID | VARCHAR2(32)
| 关联设备容器信息_MRID | EQUIPMENTCONTAINER_MRID | VARCHAR2(128) |  | 记录站内设备所属站房MRID，站外设备该字段为空 |  | DM_FUNCTION_LOCATION | SITE_ID | VARCHAR2(50)
| 关联基本电压信息_MRID | BASEVOLTAGE_MRID | VARCHAR2(128) |  |  |  | DM_BASE_VOLTAGE | BASE_VOLTAGE_CODE | VARCHAR2(32)
| 关联变电站_MRID | SUBSTATION_MRID | VARCHAR2(128) |  |  |  | DM_POWER_RELATION | SITE_ID | VARCHAR2(50)
| 关联馈线_MRID | CIRCUIT_MRID | VARCHAR2(128) | 1.非空 |  |  | DM_POWER_RELATION | FEEDER_ID | VARCHAR2(50)
| 局编码 | BUREAU_CODE | VARCHAR2(32) |  |  |  | DM_DEVICE | BUREAU_CODE | VARCHAR2(4)
| 电网类型 | POWER_GRID_FLAG | NUMBER(1) |  |  | 电网类型 1、主网 2、配网 | DM_DEVICE | POWER_GRID_FLAG | NUMBER(1)
| 运行编号 | RUNNING_CODE | VARCHAR2(128) |  |  |  | DM_FUNCTION_LOCATION | RUNNING_CODE | VARCHAR2(50)
| 上级功能位置标识 | PARENT_ID | VARCHAR2(128) |  |  |  | DM_FUNCTION_LOCATION | PARENT_ID | VARCHAR2(50)
| 资产属性 | ASSETS_PROPERTY | VARCHAR2(2) | 1.值域校验 |  | 1：电网资产,2：农电资产,3：待接资产（公用）,4：用户资产,5：待接资产（专用）（配网专用） | DM_FUNCTION_LOCATION | ASSETS_PROPERTY | NUMBER(1)
资产与资源关系AssetPsrRole | 关联资产（F） | ASSET_F | INT
| 关联电力系统资源（F） | POWERSYSTEMRESOURCE_F | INT
资产Asset | 主编码 | MRID | VARCHAR2(128) | 1.非空校验 |  |  | DM_DEVICE | ID | VARCHAR2(50)
| 名称 | NAME | VARCHAR2(512) |  |  |  | DM_DEVICE | DEVICE_NAME | VARCHAR2(260)
设备 Equipment | 主编码 | MRID | VARCHAR2(128) | 1.非空校验 |  |  | DM_FUNCTION_LOCATION | ID | VARCHAR2(50)
| 名称 | NAME | VARCHAR2(128) |  |  |  | DM_FUNCTION_LOCATION | FL_NAME | VARCHAR2(96)

## 变压器
数据资源管理平台 | [5 empty] | 生产管理系统
表名 | column | 字段名称 | 字段类型 | 问题 | 值域 | 源数据表名 | 源数据列 | 源数据字段类型
变压器 PowerTransformer | MDM工具主键 | ROWID_OBJECT | CHAR(14)
| 主键 | ID_FRAGMENT | INT
| 励磁电纳 | BMAG_SAT | NUMBER(20,6) |  |  | DM_TPV_POWER_TRANSFORMER | BMAG_SAT | NUMBER(10,2)
| 参考电压 | MAG_BASE_U | NUMBER(20,6) |  |  | DM_TPV_POWER_TRANSFORMER | MAG_BASE_U | VARCHAR2(50)
| 磁通量 | MAG_SAT_FLUX | NUMBER(20,6) |  |  | DM_TPV_POWER_TRANSFORMER | MAG_SAT_FLUX | NUMBER(10,2)
| 安装地点标识 | SITE_ID |  | 配电变压器所在的台变、配电房、箱变的MRID（字段命名来自生产） |  | DM_FUNCTION_LOCATION | SITE_ID | VARCHAR2(50)
| 电力营销标识 | MK_ID |  | 营销内码，应用于专变 |  | DM_TPV_POWER_TRANSFORMER | MARKETING_NUMBER | VARCHAR2(64)
| 用户编号 | CUSTOMER_MRID | VARCHAR2(128) | CUSTOMER_MRID1，CUSTOMER_MRID2 |  | DM_TPV_POWER_TRANSFORMER | USER_CODE | VARCHAR2(64)
| 公专变标识 | XFMR_TYPE | VARCHAR2(32) |  | 1.公变 2.专变 3.专变合用 4.专变公用 | DM_TPV_POWER_TRANSFORMER | XFMR_TYPE | VARCHAR2(32)
| 区域特征 | AREA_TYPE | VARCHAR2(128) |  |  | DM_TPV_POWER_TRANSFORMER | AREA_TYPE | VARCHAR2（46)
| 主键 | ID_FRAGMENT | INT
设备 Equipment | 主编码 | MRID | VARCHAR2(128) | 1.非空校验 2.唯一性校验 |  | DM_FUNCTION_LOCATION | ID | VARCHAR2(50)
| 名称 | NAME | VARCHAR2(144) |  |  | DM_FUNCTION_LOCATION | FL_NAME | VARCHAR2(96)
| 路径名 | PATH_NAME | VARCHAR2(1500) |  |  | DM_FUNCTION_LOCATION | FULL_PATH | VARCHAR2(1000)
| 投运日期 | COMMISSIONING_DATE | DATE |  |  | DM_FUNCTION_LOCATION | PLANT_TRANSFER_DATE | DATE
| 退役日期 | RETIRE_DATE | DATE |  |  | DM_FUNCTION_LOCATION | RETIRE_DATE | DATE
| 调度级别 | DISPATCH_LEVEL | VARCHAR2(32) |  |  | DM_FUNCTION_LOCATION | DISPATCH_LEVEL | NUMBER(1)
| 调度名 | DISPATCH_NAME | VARCHAR2(96) |  |  | DM_FUNCTION_LOCATION | DISPATCH_NAME | VARCHAR2(64)
| 调度号 | DISPATCH_NUMBER | VARCHAR2(96) |  |  | DM_FUNCTION_LOCATION | DISPATCH_NO | VARCHAR2(64)
| 状态 | STATUS | VARCHAR2(32) | 1.值域校验 | 功能位置当前状态1、运行，2、在建，3、报废，4、待投运，5、闲置，6、删除，7、退运，8、备用，9、停运 | DM_FUNCTION_LOCATION | RUNNING_STATE | NUMBER(2)
| 功能位置分类 | FUNCTION_LOCATION_TYPE | NUMBER(1) | 1.值域校验 | 功能位置类型：1 全站/全线功能位置 2、系统功能位置、3、设备功能位置、4部件功能位置 | DM_FUNCTION_LOCATION | FL_TYPE | NUMBER(1)
| 是否正常提供服务 | NORMALLY_IN_SERVICE | CHAR(1)
| 县级子公司标识 | COUNTY_COMPANY_ID | VARCHAR2(128) |  |  | DM_FUNCTION_LOCATION | COUNTY_COMPANY_ID | VARCHAR2(32)
| 所属供电所 | OWNER_STATION | VARCHAR2(128) | 1.非空 |  | DM_FUNCTION_LOCATION | OWNER_STATION_OID | VARCHAR2(32)
| 功能位置编码 | M_CODE | VARCHAR2(128) | 1.非空 |  | DM_FUNCTION_LOCATION | FL_CODE | VARCHAR2(64)
| 功能位置类别 | CLASSIFY_ID | VARCHAR2(32) | 1.非空 |  | DM_FUNCTION_LOCATION | CLASSIFY_ID | VARCHAR2(32)
| 关联设备容器信息_MRID | EQUIPMENTCONTAINER_MRID | VARCHAR2(128) |  | 记录站内设备所属站房MRID，站外设备该字段为空 | DM_FUNCTION_LOCATION | SITE_ID | VARCHAR2(50)
| 关联基本电压信息_MRID | BASEVOLTAGE_MRID | VARCHAR2(128) |  |  | DM_BASE_VOLTAGE | BASE_VOLTAGE_CODE | VARCHAR2(32)
| 关联变电站_MRID | SUBSTATION_MRID | VARCHAR2(128) |  |  | DM_POWER_RELATION | SITE_ID | VARCHAR2(50)
| 关联馈线_MRID | CIRCUIT_MRID | VARCHAR2(128) | 1.非空 |  | DM_POWER_RELATION | FEEDER_ID | VARCHAR2(50)
| 局编码 | BUREAU_CODE | VARCHAR2(32) |  |  | DM_DEVICE | BUREAU_CODE | VARCHAR2(4)
| 电网类型 | POWER_GRID_FLAG | NUMBER(1) |  | 电网类型 1、主网 2、配网 | DM_DEVICE | POWER_GRID_FLAG | NUMBER(1)
| 运行编号 | RUNNING_CODE | VARCHAR2(128) |  |  | DM_FUNCTION_LOCATION | RUNNING_CODE | VARCHAR2(50)
| 上级功能位置标识 | PARENT_ID | VARCHAR2(128) |  |  | DM_FUNCTION_LOCATION | PARENT_ID | VARCHAR2(50)
| 资产属性 | ASSETS_PROPERTY | VARCHAR2(2) | 1.值域校验 | 1：电网资产,2：农电资产,3：待接资产（公用）,4：用户资产,5：待接资产（专用）（配网专用） | DM_FUNCTION_LOCATION | ASSETS_PROPERTY | NUMBER(1)
资产与资源关系AssetPsrRole | 关联资产（F） | ASSET_F | INT
| 关联电力系统资源（F） | POWERSYSTEMRESOURCE_F | INT
资产Asset | 主编码 | MRID | VARCHAR2(128) | 1.非空校验 |  | DM_DEVICE | ID | VARCHAR2(50)
| 名称 | NAME | VARCHAR2(512) |  |  | DM_DEVICE | DEVICE_NAME | VARCHAR2(260)
设备 Equipment | 主编码 | MRID | VARCHAR2(128) | 1.非空校验 |  | DM_FUNCTION_LOCATION | ID | VARCHAR2(50)
| 名称 | NAME | VARCHAR2(128) |  |  | DM_FUNCTION_LOCATION | FL_NAME | VARCHAR2(96)

## 串联补偿器
数据资源管理平台 | [5 empty] | 生产管理系统
表名 | column | 字段名称 | 字段类型 | 问题 | 值域 | 源数据表名 | 源数据列 | 源数据字段类型
串联补偿器(SeriesCompensator) | MDM工具主键 | ROWID_OBJECT | CHAR(14)
| 主键 | ID_FRAGMENT | INT
| 相位 | PHASES | NUMBER(20,6)
| 正序电阻 | R | NUMBER(20,6)
| 正序电抗 | X | NUMBER(20,6)
| 主键 | ID_FRAGMENT | INT
设备 Equipment | 主编码 | MRID | VARCHAR2(128) | 1.非空校验 2.唯一性校验 |  | DM_FUNCTION_LOCATION | ID | VARCHAR2(50)
| 名称 | NAME | VARCHAR2(144) |  |  | DM_FUNCTION_LOCATION | FL_NAME | VARCHAR2(96)
| 路径名 | PATH_NAME | VARCHAR2(1500) |  |  | DM_FUNCTION_LOCATION | FULL_PATH | VARCHAR2(1000)
| 投运日期 | COMMISSIONING_DATE | DATE |  |  | DM_FUNCTION_LOCATION | PLANT_TRANSFER_DATE | DATE
| 退役日期 | RETIRE_DATE | DATE |  |  | DM_FUNCTION_LOCATION | RETIRE_DATE | DATE
| 调度级别 | DISPATCH_LEVEL | VARCHAR2(32) |  |  | DM_FUNCTION_LOCATION | DISPATCH_LEVEL | NUMBER(1)
| 调度名 | DISPATCH_NAME | VARCHAR2(96) |  |  | DM_FUNCTION_LOCATION | DISPATCH_NAME | VARCHAR2(64)
| 调度号 | DISPATCH_NUMBER | VARCHAR2(96) |  |  | DM_FUNCTION_LOCATION | DISPATCH_NO | VARCHAR2(64)
| 状态 | STATUS | VARCHAR2(32) | 1.值域校验 | 功能位置当前状态1、运行，2、在建，3、报废，4、待投运，5、闲置，6、删除，7、退运，8、备用，9、停运 | DM_FUNCTION_LOCATION | RUNNING_STATE | NUMBER(2)
| 功能位置分类 | FUNCTION_LOCATION_TYPE | NUMBER(1) | 1.值域校验 | 功能位置类型：1 全站/全线功能位置 2、系统功能位置、3、设备功能位置、4部件功能位置 | DM_FUNCTION_LOCATION | FL_TYPE | NUMBER(1)
| 是否正常提供服务 | NORMALLY_IN_SERVICE | CHAR(1)
| 县级子公司标识 | COUNTY_COMPANY_ID | VARCHAR2(128) |  |  | DM_FUNCTION_LOCATION | COUNTY_COMPANY_ID | VARCHAR2(32)
| 所属供电所 | OWNER_STATION | VARCHAR2(128) | 1.非空 |  | DM_FUNCTION_LOCATION | OWNER_STATION_OID | VARCHAR2(32)
| 功能位置编码 | M_CODE | VARCHAR2(128) | 1.非空 |  | DM_FUNCTION_LOCATION | FL_CODE | VARCHAR2(64)
| 功能位置类别 | CLASSIFY_ID | VARCHAR2(32) | 1.非空 |  | DM_FUNCTION_LOCATION | CLASSIFY_ID | VARCHAR2(32)
| 关联设备容器信息_MRID | EQUIPMENTCONTAINER_MRID | VARCHAR2(128) |  | 记录站内设备所属站房MRID，站外设备该字段为空 | DM_FUNCTION_LOCATION | SITE_ID | VARCHAR2(50)
| 关联基本电压信息_MRID | BASEVOLTAGE_MRID | VARCHAR2(128) |  |  | DM_BASE_VOLTAGE | BASE_VOLTAGE_CODE | VARCHAR2(32)
| 关联变电站_MRID | SUBSTATION_MRID | VARCHAR2(128) |  |  | DM_POWER_RELATION | SITE_ID | VARCHAR2(50)
| 关联馈线_MRID | CIRCUIT_MRID | VARCHAR2(128) | 1.非空 |  | DM_POWER_RELATION | FEEDER_ID | VARCHAR2(50)
| 局编码 | BUREAU_CODE | VARCHAR2(32) |  |  | DM_DEVICE | BUREAU_CODE | VARCHAR2(4)
| 电网类型 | POWER_GRID_FLAG | NUMBER(1) |  | 电网类型 1、主网 2、配网 | DM_DEVICE | POWER_GRID_FLAG | NUMBER(1)
| 运行编号 | RUNNING_CODE | VARCHAR2(128) |  |  | DM_FUNCTION_LOCATION | RUNNING_CODE | VARCHAR2(50)
| 上级功能位置标识 | PARENT_ID | VARCHAR2(128) |  |  | DM_FUNCTION_LOCATION | PARENT_ID | VARCHAR2(50)
| 资产属性 | ASSETS_PROPERTY | VARCHAR2(2) | 1.值域校验 | 1：电网资产,2：农电资产,3：待接资产（公用）,4：用户资产,5：待接资产（专用）（配网专用） | DM_FUNCTION_LOCATION | ASSETS_PROPERTY | NUMBER(1)
资产与资源关系AssetPsrRole | 关联资产（F） | ASSET_F | INT
| 关联电力系统资源（F） | POWERSYSTEMRESOURCE_F | INT
资产Asset | 主编码 | MRID | VARCHAR2(128) | 1.非空校验 |  | DM_DEVICE | ID | VARCHAR2(50)
| 名称 | NAME | VARCHAR2(512) |  |  | DM_DEVICE | DEVICE_NAME | VARCHAR2(260)
设备 Equipment | 主编码 | MRID | VARCHAR2(128) | 1.非空校验 |  | DM_FUNCTION_LOCATION | ID | VARCHAR2(50)
| 名称 | NAME | VARCHAR2(128) |  |  | DM_FUNCTION_LOCATION | FL_NAME | VARCHAR2(96)

## 接头
数据资源管理平台 | [5 empty] | 生产管理系统
表名 | column | 字段名称 | 字段类型 | 问题 | 值域 | 源数据表名 | 源数据列 | 源数据字段类型
接头（Junction） | MDM工具主键 | ROWID_OBJECT | CHAR(14)
| 主键 | ID_FRAGMENT | INT
| 相位 | PHASES | NUMBER(20,6)
| 主键 | ID_FRAGMENT | INT
设备 Equipment | 主编码 | MRID | VARCHAR2(128) | 1.非空校验 2.唯一性校验 |  | DM_FUNCTION_LOCATION | ID | VARCHAR2(50)
| 名称 | NAME | VARCHAR2(144) |  |  | DM_FUNCTION_LOCATION | FL_NAME | VARCHAR2(96)
| 路径名 | PATH_NAME | VARCHAR2(1500) |  |  | DM_FUNCTION_LOCATION | FULL_PATH | VARCHAR2(1000)
| 投运日期 | COMMISSIONING_DATE | DATE |  |  | DM_FUNCTION_LOCATION | PLANT_TRANSFER_DATE | DATE
| 退役日期 | RETIRE_DATE | DATE |  |  | DM_FUNCTION_LOCATION | RETIRE_DATE | DATE
| 调度级别 | DISPATCH_LEVEL | VARCHAR2(32) |  |  | DM_FUNCTION_LOCATION | DISPATCH_LEVEL | NUMBER(1)
| 调度名 | DISPATCH_NAME | VARCHAR2(96) |  |  | DM_FUNCTION_LOCATION | DISPATCH_NAME | VARCHAR2(64)
| 调度号 | DISPATCH_NUMBER | VARCHAR2(96) |  |  | DM_FUNCTION_LOCATION | DISPATCH_NO | VARCHAR2(64)
| 状态 | STATUS | VARCHAR2(32) | 1.值域校验 | 功能位置当前状态1、运行，2、在建，3、报废，4、待投运，5、闲置，6、删除，7、退运，8、备用，9、停运 | DM_FUNCTION_LOCATION | RUNNING_STATE | NUMBER(2)
| 功能位置分类 | FUNCTION_LOCATION_TYPE | NUMBER(1) | 1.值域校验 | 功能位置类型：1 全站/全线功能位置 2、系统功能位置、3、设备功能位置、4部件功能位置 | DM_FUNCTION_LOCATION | FL_TYPE | NUMBER(1)
| 是否正常提供服务 | NORMALLY_IN_SERVICE | CHAR(1)
| 县级子公司标识 | COUNTY_COMPANY_ID | VARCHAR2(128) |  |  | DM_FUNCTION_LOCATION | COUNTY_COMPANY_ID | VARCHAR2(32)
| 所属供电所 | OWNER_STATION | VARCHAR2(128) | 1.非空 |  | DM_FUNCTION_LOCATION | OWNER_STATION_OID | VARCHAR2(32)
| 功能位置编码 | M_CODE | VARCHAR2(128) | 1.非空 |  | DM_FUNCTION_LOCATION | FL_CODE | VARCHAR2(64)
| 功能位置类别 | CLASSIFY_ID | VARCHAR2(32) | 1.非空 |  | DM_FUNCTION_LOCATION | CLASSIFY_ID | VARCHAR2(32)
| 关联设备容器信息_MRID | EQUIPMENTCONTAINER_MRID | VARCHAR2(128) |  | 记录站内设备所属站房MRID，站外设备该字段为空 | DM_FUNCTION_LOCATION | SITE_ID | VARCHAR2(50)
| 关联基本电压信息_MRID | BASEVOLTAGE_MRID | VARCHAR2(128) |  |  | DM_BASE_VOLTAGE | BASE_VOLTAGE_CODE | VARCHAR2(32)
| 关联变电站_MRID | SUBSTATION_MRID | VARCHAR2(128) |  |  | DM_POWER_RELATION | SITE_ID | VARCHAR2(50)
| 关联馈线_MRID | CIRCUIT_MRID | VARCHAR2(128) | 1.非空 |  | DM_POWER_RELATION | FEEDER_ID | VARCHAR2(50)
| 局编码 | BUREAU_CODE | VARCHAR2(32) |  |  | DM_DEVICE | BUREAU_CODE | VARCHAR2(4)
| 电网类型 | POWER_GRID_FLAG | NUMBER(1) |  | 电网类型 1、主网 2、配网 | DM_DEVICE | POWER_GRID_FLAG | NUMBER(1)
| 运行编号 | RUNNING_CODE | VARCHAR2(128) |  |  | DM_FUNCTION_LOCATION | RUNNING_CODE | VARCHAR2(50)
| 上级功能位置标识 | PARENT_ID | VARCHAR2(128) |  |  | DM_FUNCTION_LOCATION | PARENT_ID | VARCHAR2(50)
| 资产属性 | ASSETS_PROPERTY | VARCHAR2(2) | 1.值域校验 | 1：电网资产,2：农电资产,3：待接资产（公用）,4：用户资产,5：待接资产（专用）（配网专用） | DM_FUNCTION_LOCATION | ASSETS_PROPERTY | NUMBER(1)
资产与资源关系AssetPsrRole | 关联资产（F） | ASSET_F | INT
| 关联电力系统资源（F） | POWERSYSTEMRESOURCE_F | INT
资产Asset | 主编码 | MRID | VARCHAR2(128) | 1.非空校验 |  | DM_DEVICE | ID | VARCHAR2(50)
| 名称 | NAME | VARCHAR2(512) |  |  | DM_DEVICE | DEVICE_NAME | VARCHAR2(260)
设备 Equipment | 主编码 | MRID | VARCHAR2(128) | 1.非空校验 |  | DM_FUNCTION_LOCATION | ID | VARCHAR2(50)
| 名称 | NAME | VARCHAR2(128) |  |  | DM_FUNCTION_LOCATION | FL_NAME | VARCHAR2(96)

## 母线
数据资源管理平台 | [5 empty] | 生产管理系统
表名 | column | 字段名称 | 字段类型 | 问题 | 值域 | 源数据表名 | 源数据列 | 源数据字段类型
母线(BusbarSection) | MDM工具主键 | ROWID_OBJECT | CHAR(14)
| 主键 | ID_FRAGMENT | INT
| 相位 | PHASES | NUMBER(20,6)
| 主键 | ID_FRAGMENT | INT
设备 Equipment | 主编码 | MRID | VARCHAR2(128) | 1.非空校验 2.唯一性校验 |  | DM_FUNCTION_LOCATION | ID | VARCHAR2(50)
| 名称 | NAME | VARCHAR2(144) |  |  | DM_FUNCTION_LOCATION | FL_NAME | VARCHAR2(96)
| 路径名 | PATH_NAME | VARCHAR2(1500) |  |  | DM_FUNCTION_LOCATION | FULL_PATH | VARCHAR2(1000)
| 投运日期 | COMMISSIONING_DATE | DATE |  |  | DM_FUNCTION_LOCATION | PLANT_TRANSFER_DATE | DATE
| 退役日期 | RETIRE_DATE | DATE |  |  | DM_FUNCTION_LOCATION | RETIRE_DATE | DATE
| 调度级别 | DISPATCH_LEVEL | VARCHAR2(32) |  |  | DM_FUNCTION_LOCATION | DISPATCH_LEVEL | NUMBER(1)
| 调度名 | DISPATCH_NAME | VARCHAR2(96) |  |  | DM_FUNCTION_LOCATION | DISPATCH_NAME | VARCHAR2(64)
| 调度号 | DISPATCH_NUMBER | VARCHAR2(96) |  |  | DM_FUNCTION_LOCATION | DISPATCH_NO | VARCHAR2(64)
| 状态 | STATUS | VARCHAR2(32) | 1.值域校验 | 功能位置当前状态1、运行，2、在建，3、报废，4、待投运，5、闲置，6、删除，7、退运，8、备用，9、停运 | DM_FUNCTION_LOCATION | RUNNING_STATE | NUMBER(2)
| 功能位置分类 | FUNCTION_LOCATION_TYPE | NUMBER(1) | 1.值域校验 | 功能位置类型：1 全站/全线功能位置 2、系统功能位置、3、设备功能位置、4部件功能位置 | DM_FUNCTION_LOCATION | FL_TYPE | NUMBER(1)
| 是否正常提供服务 | NORMALLY_IN_SERVICE | CHAR(1)
| 县级子公司标识 | COUNTY_COMPANY_ID | VARCHAR2(128) |  |  | DM_FUNCTION_LOCATION | COUNTY_COMPANY_ID | VARCHAR2(32)
| 所属供电所 | OWNER_STATION | VARCHAR2(128) | 1.非空 |  | DM_FUNCTION_LOCATION | OWNER_STATION_OID | VARCHAR2(32)
| 功能位置编码 | M_CODE | VARCHAR2(128) | 1.非空 |  | DM_FUNCTION_LOCATION | FL_CODE | VARCHAR2(64)
| 功能位置类别 | CLASSIFY_ID | VARCHAR2(32) | 1.非空 |  | DM_FUNCTION_LOCATION | CLASSIFY_ID | VARCHAR2(32)
| 关联设备容器信息_MRID | EQUIPMENTCONTAINER_MRID | VARCHAR2(128) |  | 记录站内设备所属站房MRID，站外设备该字段为空 | DM_FUNCTION_LOCATION | SITE_ID | VARCHAR2(50)
| 关联基本电压信息_MRID | BASEVOLTAGE_MRID | VARCHAR2(128) |  |  | DM_BASE_VOLTAGE | BASE_VOLTAGE_CODE | VARCHAR2(32)
| 关联变电站_MRID | SUBSTATION_MRID | VARCHAR2(128) |  |  | DM_POWER_RELATION | SITE_ID | VARCHAR2(50)
| 关联馈线_MRID | CIRCUIT_MRID | VARCHAR2(128) | 1.非空 |  | DM_POWER_RELATION | FEEDER_ID | VARCHAR2(50)
| 局编码 | BUREAU_CODE | VARCHAR2(32) |  |  | DM_DEVICE | BUREAU_CODE | VARCHAR2(4)
| 电网类型 | POWER_GRID_FLAG | NUMBER(1) |  | 电网类型 1、主网 2、配网 | DM_DEVICE | POWER_GRID_FLAG | NUMBER(1)
| 运行编号 | RUNNING_CODE | VARCHAR2(128) |  |  | DM_FUNCTION_LOCATION | RUNNING_CODE | VARCHAR2(50)
| 上级功能位置标识 | PARENT_ID | VARCHAR2(128) |  |  | DM_FUNCTION_LOCATION | PARENT_ID | VARCHAR2(50)
| 资产属性 | ASSETS_PROPERTY | VARCHAR2(2) | 1.值域校验 | 1：电网资产,2：农电资产,3：待接资产（公用）,4：用户资产,5：待接资产（专用）（配网专用） | DM_FUNCTION_LOCATION | ASSETS_PROPERTY | NUMBER(1)
资产与资源关系AssetPsrRole | 关联资产（F） | ASSET_F | INT
| 关联电力系统资源（F） | POWERSYSTEMRESOURCE_F | INT
资产Asset | 主编码 | MRID | VARCHAR2(128) | 1.非空校验 |  | DM_DEVICE | ID | VARCHAR2(50)
| 名称 | NAME | VARCHAR2(512) |  |  | DM_DEVICE | DEVICE_NAME | VARCHAR2(260)
设备 Equipment | 主编码 | MRID | VARCHAR2(128) | 1.非空校验 |  | DM_FUNCTION_LOCATION | ID | VARCHAR2(50)
| 名称 | NAME | VARCHAR2(128) |  |  | DM_FUNCTION_LOCATION | FL_NAME | VARCHAR2(96)

## 静止无功补偿器（电容器）
数据资源管理平台 | [6 empty] | 生产管理系统
表名 | column | 字段名称 | 字段类型 | 问题 | 值域 | 值 | 源数据表名 | 源数据列 | 源数据字段类型
静止无功补偿器（电容器）(StaticVarCompensator) | MDM工具主键 | ROWID_OBJECT | CHAR(14)
| 主键 | ID_FRAGMENT | INT
| 主键 | ID_FRAGMENT | INT
设备 Equipment | 主编码 | MRID | VARCHAR2(128) | 1.非空校验 2.唯一性校验 |  |  | DM_FUNCTION_LOCATION | ID | VARCHAR2(50)
| 名称 | NAME | VARCHAR2(144) |  |  |  | DM_FUNCTION_LOCATION | FL_NAME | VARCHAR2(96)
| 路径名 | PATH_NAME | VARCHAR2(1500) |  |  |  | DM_FUNCTION_LOCATION | FULL_PATH | VARCHAR2(1000)
| 投运日期 | COMMISSIONING_DATE | DATE |  |  |  | DM_FUNCTION_LOCATION | PLANT_TRANSFER_DATE | DATE
| 退役日期 | RETIRE_DATE | DATE |  |  |  | DM_FUNCTION_LOCATION | RETIRE_DATE | DATE
| 调度级别 | DISPATCH_LEVEL | VARCHAR2(32) |  |  |  | DM_FUNCTION_LOCATION | DISPATCH_LEVEL | NUMBER(1)
| 调度名 | DISPATCH_NAME | VARCHAR2(96) |  |  |  | DM_FUNCTION_LOCATION | DISPATCH_NAME | VARCHAR2(64)
| 调度号 | DISPATCH_NUMBER | VARCHAR2(96) |  |  |  | DM_FUNCTION_LOCATION | DISPATCH_NO | VARCHAR2(64)
| 状态 | STATUS | VARCHAR2(32) | 1.值域校验 |  | 功能位置当前状态1、运行，2、在建，3、报废，4、待投运，5、闲置，6、删除，7、退运，8、备用，9、停运 | DM_FUNCTION_LOCATION | RUNNING_STATE | NUMBER(2)
| 功能位置分类 | FUNCTION_LOCATION_TYPE | NUMBER(1) | 1.值域校验 |  | 功能位置类型：1 全站/全线功能位置 2、系统功能位置、3、设备功能位置、4部件功能位置 | DM_FUNCTION_LOCATION | FL_TYPE | NUMBER(1)
| 是否正常提供服务 | NORMALLY_IN_SERVICE | CHAR(1)
| 县级子公司标识 | COUNTY_COMPANY_ID | VARCHAR2(128) |  |  |  | DM_FUNCTION_LOCATION | COUNTY_COMPANY_ID | VARCHAR2(32)
| 所属供电所 | OWNER_STATION | VARCHAR2(128) | 1.非空 |  |  | DM_FUNCTION_LOCATION | OWNER_STATION_OID | VARCHAR2(32)
| 功能位置编码 | M_CODE | VARCHAR2(128) | 1.非空 |  |  | DM_FUNCTION_LOCATION | FL_CODE | VARCHAR2(64)
| 功能位置类别 | CLASSIFY_ID | VARCHAR2(32) | 1.非空 |  |  | DM_FUNCTION_LOCATION | CLASSIFY_ID | VARCHAR2(32)
| 关联设备容器信息_MRID | EQUIPMENTCONTAINER_MRID | VARCHAR2(128) |  | 记录站内设备所属站房MRID，站外设备该字段为空 |  | DM_FUNCTION_LOCATION | SITE_ID | VARCHAR2(50)
| 关联基本电压信息_MRID | BASEVOLTAGE_MRID | VARCHAR2(128) |  |  |  | DM_BASE_VOLTAGE | BASE_VOLTAGE_CODE | VARCHAR2(32)
| 关联变电站_MRID | SUBSTATION_MRID | VARCHAR2(128) |  |  |  | DM_POWER_RELATION | SITE_ID | VARCHAR2(50)
| 关联馈线_MRID | CIRCUIT_MRID | VARCHAR2(128) | 1.非空 |  |  | DM_POWER_RELATION | FEEDER_ID | VARCHAR2(50)
| 局编码 | BUREAU_CODE | VARCHAR2(32) |  |  |  | DM_DEVICE | BUREAU_CODE | VARCHAR2(4)
| 电网类型 | POWER_GRID_FLAG | NUMBER(1) |  |  | 电网类型 1、主网 2、配网 | DM_DEVICE | POWER_GRID_FLAG | NUMBER(1)
| 运行编号 | RUNNING_CODE | VARCHAR2(128) |  |  |  | DM_FUNCTION_LOCATION | RUNNING_CODE | VARCHAR2(50)
| 上级功能位置标识 | PARENT_ID | VARCHAR2(128) |  |  |  | DM_FUNCTION_LOCATION | PARENT_ID | VARCHAR2(50)
| 资产属性 | ASSETS_PROPERTY | VARCHAR2(2) | 1.值域校验 |  | 1：电网资产,2：农电资产,3：待接资产（公用）,4：用户资产,5：待接资产（专用）（配网专用） | DM_FUNCTION_LOCATION | ASSETS_PROPERTY | NUMBER(1)
资产与资源关系AssetPsrRole | 关联资产（F） | ASSET_F | INT
| 关联电力系统资源（F） | POWERSYSTEMRESOURCE_F | INT
资产Asset | 主编码 | MRID | VARCHAR2(128) | 1.非空校验 |  |  | DM_DEVICE | ID | VARCHAR2(50)
| 名称 | NAME | VARCHAR2(512) |  |  |  | DM_DEVICE | DEVICE_NAME | VARCHAR2(260)
设备 Equipment | 主编码 | MRID | VARCHAR2(128) | 1.非空校验 |  |  | DM_FUNCTION_LOCATION | ID | VARCHAR2(50)
| 名称 | NAME | VARCHAR2(128) |  |  |  | DM_FUNCTION_LOCATION | FL_NAME | VARCHAR2(96)

## 隔离刀闸
数据资源管理平台 | [5 empty] | 生产管理系统
表名 | column | 字段名称 | 字段类型 | 问题 | 值域 | 源数据表名 | 源数据列 | 源数据字段类型
隔离刀闸(Disconnector) | MDM工具主键 | ROWID_OBJECT | CHAR(14)
| 主键 | ID_FRAGMENT | INT
| 相位 | PHASES | VARCHAR（64） |  |  | DM_TPV_DISCONNECTOR | PHASES | VARCHAR2(64)
| 常开 | NORMAL_OPEN | CHAR(1) |  | 是否常开；1:是 2:否 | DM_TPV_DISCONNECTOR | NORMAL_OPEN | NUMBER(1)
| 是否保留 | RETAINED | CHAR(1) |  | 是否残留 1:是 2:否 | DM_TPV_DISCONNECTOR | RETAINED | NUMBER(1)
| 闭合次数 | SWITCH_ON_COUNT | NUMBER(10) |  |  | DM_TPV_DISCONNECTOR | SWITCH_ON_COUNT | NUMBER(4)
| 闭合时间 | SWITCH_ON_DATE | DATE |  |  | DM_TPV_DISCONNECTOR | SWITCH_ON_DATE | DATE
| 主键 | ID_FRAGMENT | INT
设备 Equipment | 主编码 | MRID | VARCHAR2(128) | 1.非空校验 2.唯一性校验 |  | DM_FUNCTION_LOCATION | ID | VARCHAR2(50)
| 名称 | NAME | VARCHAR2(144) |  |  | DM_FUNCTION_LOCATION | FL_NAME | VARCHAR2(96)
| 路径名 | PATH_NAME | VARCHAR2(1500) |  |  | DM_FUNCTION_LOCATION | FULL_PATH | VARCHAR2(1000)
| 投运日期 | COMMISSIONING_DATE | DATE |  |  | DM_FUNCTION_LOCATION | PLANT_TRANSFER_DATE | DATE
| 退役日期 | RETIRE_DATE | DATE |  |  | DM_FUNCTION_LOCATION | RETIRE_DATE | DATE
| 调度级别 | DISPATCH_LEVEL | VARCHAR2(32) |  |  | DM_FUNCTION_LOCATION | DISPATCH_LEVEL | NUMBER(1)
| 调度名 | DISPATCH_NAME | VARCHAR2(96) |  |  | DM_FUNCTION_LOCATION | DISPATCH_NAME | VARCHAR2(64)
| 调度号 | DISPATCH_NUMBER | VARCHAR2(96) |  |  | DM_FUNCTION_LOCATION | DISPATCH_NO | VARCHAR2(64)
| 状态 | STATUS | VARCHAR2(32) | 1.值域校验 | 功能位置当前状态1、运行，2、在建，3、报废，4、待投运，5、闲置，6、删除，7、退运，8、备用，9、停运 | DM_FUNCTION_LOCATION | RUNNING_STATE | NUMBER(2)
| 功能位置分类 | FUNCTION_LOCATION_TYPE | NUMBER(1) | 1.值域校验 | 功能位置类型：1 全站/全线功能位置 2、系统功能位置、3、设备功能位置、4部件功能位置 | DM_FUNCTION_LOCATION | FL_TYPE | NUMBER(1)
| 是否正常提供服务 | NORMALLY_IN_SERVICE | CHAR(1)
| 县级子公司标识 | COUNTY_COMPANY_ID | VARCHAR2(128) |  |  | DM_FUNCTION_LOCATION | COUNTY_COMPANY_ID | VARCHAR2(32)
| 所属供电所 | OWNER_STATION | VARCHAR2(128) | 1.非空 |  | DM_FUNCTION_LOCATION | OWNER_STATION_OID | VARCHAR2(32)
| 功能位置编码 | M_CODE | VARCHAR2(128) | 1.非空 |  | DM_FUNCTION_LOCATION | FL_CODE | VARCHAR2(64)
| 功能位置类别 | CLASSIFY_ID | VARCHAR2(32) | 1.非空 |  | DM_FUNCTION_LOCATION | CLASSIFY_ID | VARCHAR2(32)
| 关联设备容器信息_MRID | EQUIPMENTCONTAINER_MRID | VARCHAR2(128) |  | 记录站内设备所属站房MRID，站外设备该字段为空 | DM_FUNCTION_LOCATION | SITE_ID | VARCHAR2(50)
| 关联基本电压信息_MRID | BASEVOLTAGE_MRID | VARCHAR2(128) |  |  | DM_BASE_VOLTAGE | BASE_VOLTAGE_CODE | VARCHAR2(32)
| 关联变电站_MRID | SUBSTATION_MRID | VARCHAR2(128) |  |  | DM_POWER_RELATION | SITE_ID | VARCHAR2(50)
| 关联馈线_MRID | CIRCUIT_MRID | VARCHAR2(128) | 1.非空 |  | DM_POWER_RELATION | FEEDER_ID | VARCHAR2(50)
| 局编码 | BUREAU_CODE | VARCHAR2(32) |  |  | DM_DEVICE | BUREAU_CODE | VARCHAR2(4)
| 电网类型 | POWER_GRID_FLAG | NUMBER(1) |  | 电网类型 1、主网 2、配网 | DM_DEVICE | POWER_GRID_FLAG | NUMBER(1)
| 运行编号 | RUNNING_CODE | VARCHAR2(128) |  |  | DM_FUNCTION_LOCATION | RUNNING_CODE | VARCHAR2(50)
| 上级功能位置标识 | PARENT_ID | VARCHAR2(128) |  |  | DM_FUNCTION_LOCATION | PARENT_ID | VARCHAR2(50)
| 资产属性 | ASSETS_PROPERTY | VARCHAR2(2) | 1.值域校验 | 1：电网资产,2：农电资产,3：待接资产（公用）,4：用户资产,5：待接资产（专用）（配网专用） | DM_FUNCTION_LOCATION | ASSETS_PROPERTY | NUMBER(1)
资产与资源关系AssetPsrRole | 关联资产（F） | ASSET_F | INT
| 关联电力系统资源（F） | POWERSYSTEMRESOURCE_F | INT
资产Asset | 主编码 | MRID | VARCHAR2(128) | 1.非空校验 |  | DM_DEVICE | ID | VARCHAR2(50)
| 名称 | NAME | VARCHAR2(512) |  |  | DM_DEVICE | DEVICE_NAME | VARCHAR2(260)
设备 Equipment | 主编码 | MRID | VARCHAR2(128) | 1.非空校验 |  | DM_FUNCTION_LOCATION | ID | VARCHAR2(50)
| 名称 | NAME | VARCHAR2(128) |  |  | DM_FUNCTION_LOCATION | FL_NAME | VARCHAR2(96)

## 接地刀闸
数据资源管理平台 | [5 empty] | 生产管理系统
表名 | column | 字段名称 | 字段类型 | 问题 | 值域 | 源数据表名 | 源数据列 | 源数据字段类型
接地刀闸(GroundDisconnector) | MDM工具主键 | ROWID_OBJECT | CHAR(14)
| 主键 | ID_FRAGMENT | INT
| 相位 | PHASES | VARCHAR2(64) |  |  | DM_TPV_DISCONNECTOR | PHASES | VARCHAR2(64)
| 常开 | NORMAL_OPEN | CHAR(1) |  | 是否常开；1:是 2:否 | DM_TPV_DISCONNECTOR | NORMAL_OPEN | NUMBER(1)
| 是否保留 | RETAINED | CHAR(1) |  | 是否残留 1:是 2:否 | DM_TPV_DISCONNECTOR | RETAINED | NUMBER(1)
| 闭合次数 | SWITCH_ON_COUNT | NUMBER(10) |  |  | DM_TPV_DISCONNECTOR | SWITCH_ON_COUNT | NUMBER(4)
| 闭合时间 | SWITCH_ON_DATE | DATE |  |  | DM_TPV_DISCONNECTOR | SWITCH_ON_DATE | DATE
| 主键 | ID_FRAGMENT | INT
设备 Equipment | 主编码 | MRID | VARCHAR2(128) | 1.非空校验 2.唯一性校验 |  | DM_FUNCTION_LOCATION | ID | VARCHAR2(50)
| 名称 | NAME | VARCHAR2(144) |  |  | DM_FUNCTION_LOCATION | FL_NAME | VARCHAR2(96)
| 路径名 | PATH_NAME | VARCHAR2(1500) |  |  | DM_FUNCTION_LOCATION | FULL_PATH | VARCHAR2(1000)
| 投运日期 | COMMISSIONING_DATE | DATE |  |  | DM_FUNCTION_LOCATION | PLANT_TRANSFER_DATE | DATE
| 退役日期 | RETIRE_DATE | DATE |  |  | DM_FUNCTION_LOCATION | RETIRE_DATE | DATE
| 调度级别 | DISPATCH_LEVEL | VARCHAR2(32) |  |  | DM_FUNCTION_LOCATION | DISPATCH_LEVEL | NUMBER(1)
| 调度名 | DISPATCH_NAME | VARCHAR2(96) |  |  | DM_FUNCTION_LOCATION | DISPATCH_NAME | VARCHAR2(64)
| 调度号 | DISPATCH_NUMBER | VARCHAR2(96) |  |  | DM_FUNCTION_LOCATION | DISPATCH_NO | VARCHAR2(64)
| 状态 | STATUS | VARCHAR2(32) | 1.值域校验 | 功能位置当前状态1、运行，2、在建，3、报废，4、待投运，5、闲置，6、删除，7、退运，8、备用，9、停运 | DM_FUNCTION_LOCATION | RUNNING_STATE | NUMBER(2)
| 功能位置分类 | FUNCTION_LOCATION_TYPE | NUMBER(1) | 1.值域校验 | 功能位置类型：1 全站/全线功能位置 2、系统功能位置、3、设备功能位置、4部件功能位置 | DM_FUNCTION_LOCATION | FL_TYPE | NUMBER(1)
| 是否正常提供服务 | NORMALLY_IN_SERVICE | CHAR(1)
| 县级子公司标识 | COUNTY_COMPANY_ID | VARCHAR2(128) |  |  | DM_FUNCTION_LOCATION | COUNTY_COMPANY_ID | VARCHAR2(32)
| 所属供电所 | OWNER_STATION | VARCHAR2(128) | 1.非空 |  | DM_FUNCTION_LOCATION | OWNER_STATION_OID | VARCHAR2(32)
| 功能位置编码 | M_CODE | VARCHAR2(128) | 1.非空 |  | DM_FUNCTION_LOCATION | FL_CODE | VARCHAR2(64)
| 功能位置类别 | CLASSIFY_ID | VARCHAR2(32) | 1.非空 |  | DM_FUNCTION_LOCATION | CLASSIFY_ID | VARCHAR2(32)
| 关联设备容器信息_MRID | EQUIPMENTCONTAINER_MRID | VARCHAR2(128) |  | 记录站内设备所属站房MRID，站外设备该字段为空 | DM_FUNCTION_LOCATION | SITE_ID | VARCHAR2(50)
| 关联基本电压信息_MRID | BASEVOLTAGE_MRID | VARCHAR2(128) |  |  | DM_BASE_VOLTAGE | BASE_VOLTAGE_CODE | VARCHAR2(32)
| 关联变电站_MRID | SUBSTATION_MRID | VARCHAR2(128) |  |  | DM_POWER_RELATION | SITE_ID | VARCHAR2(50)
| 关联馈线_MRID | CIRCUIT_MRID | VARCHAR2(128) | 1.非空 |  | DM_POWER_RELATION | FEEDER_ID | VARCHAR2(50)
| 局编码 | BUREAU_CODE | VARCHAR2(32) |  |  | DM_DEVICE | BUREAU_CODE | VARCHAR2(4)
| 电网类型 | POWER_GRID_FLAG | NUMBER(1) |  | 电网类型 1、主网 2、配网 | DM_DEVICE | POWER_GRID_FLAG | NUMBER(1)
| 运行编号 | RUNNING_CODE | VARCHAR2(128) |  |  | DM_FUNCTION_LOCATION | RUNNING_CODE | VARCHAR2(50)
| 上级功能位置标识 | PARENT_ID | VARCHAR2(128) |  |  | DM_FUNCTION_LOCATION | PARENT_ID | VARCHAR2(50)
| 资产属性 | ASSETS_PROPERTY | VARCHAR2(2) | 1.值域校验 | 1：电网资产,2：农电资产,3：待接资产（公用）,4：用户资产,5：待接资产（专用）（配网专用） | DM_FUNCTION_LOCATION | ASSETS_PROPERTY | NUMBER(1)
资产与资源关系AssetPsrRole | 关联资产（F） | ASSET_F | INT
| 关联电力系统资源（F） | POWERSYSTEMRESOURCE_F | INT
资产Asset | 主编码 | MRID | VARCHAR2(128) | 1.非空校验 |  | DM_DEVICE | ID | VARCHAR2(50)
| 名称 | NAME | VARCHAR2(512) |  |  | DM_DEVICE | DEVICE_NAME | VARCHAR2(260)
设备 Equipment | 主编码 | MRID | VARCHAR2(128) | 1.非空校验 |  | DM_FUNCTION_LOCATION | ID | VARCHAR2(50)
| 名称 | NAME | VARCHAR2(128) |  |  | DM_FUNCTION_LOCATION | FL_NAME | VARCHAR2(96)

## 熔断器
数据资源管理平台 | [5 empty] | 生产管理系统
表名 | column | 字段名称 | 字段类型 | 问题 | 值域 | 源数据表名 | 源数据列 | 源数据字段类型
熔断器(Fuse) | MDM工具主键 | ROWID_OBJECT | CHAR(14)
| 主键 | ID_FRAGMENT | INT
| 额定电流 | RATING_CURRENT | NUMBER(20,6) |  |  | DM_A_FUSE | FUSE_CURRENT_RATED | NUMBER(16,4)
| 主键 | ID_FRAGMENT | INT
设备 Equipment | 主编码 | MRID | VARCHAR2(128) | 1.非空校验 2.唯一性校验 |  | DM_FUNCTION_LOCATION | ID | VARCHAR2(50)
| 名称 | NAME | VARCHAR2(144) |  |  | DM_FUNCTION_LOCATION | FL_NAME | VARCHAR2(96)
| 路径名 | PATH_NAME | VARCHAR2(1500) |  |  | DM_FUNCTION_LOCATION | FULL_PATH | VARCHAR2(1000)
| 投运日期 | COMMISSIONING_DATE | DATE |  |  | DM_FUNCTION_LOCATION | PLANT_TRANSFER_DATE | DATE
| 退役日期 | RETIRE_DATE | DATE |  |  | DM_FUNCTION_LOCATION | RETIRE_DATE | DATE
| 调度级别 | DISPATCH_LEVEL | VARCHAR2(32) |  |  | DM_FUNCTION_LOCATION | DISPATCH_LEVEL | NUMBER(1)
| 调度名 | DISPATCH_NAME | VARCHAR2(96) |  |  | DM_FUNCTION_LOCATION | DISPATCH_NAME | VARCHAR2(64)
| 调度号 | DISPATCH_NUMBER | VARCHAR2(96) |  |  | DM_FUNCTION_LOCATION | DISPATCH_NO | VARCHAR2(64)
| 状态 | STATUS | VARCHAR2(32) | 1.值域校验 | 功能位置当前状态1、运行，2、在建，3、报废，4、待投运，5、闲置，6、删除，7、退运，8、备用，9、停运 | DM_FUNCTION_LOCATION | RUNNING_STATE | NUMBER(2)
| 功能位置分类 | FUNCTION_LOCATION_TYPE | NUMBER(1) | 1.值域校验 | 功能位置类型：1 全站/全线功能位置 2、系统功能位置、3、设备功能位置、4部件功能位置 | DM_FUNCTION_LOCATION | FL_TYPE | NUMBER(1)
| 是否正常提供服务 | NORMALLY_IN_SERVICE | CHAR(1)
| 县级子公司标识 | COUNTY_COMPANY_ID | VARCHAR2(128) |  |  | DM_FUNCTION_LOCATION | COUNTY_COMPANY_ID | VARCHAR2(32)
| 所属供电所 | OWNER_STATION | VARCHAR2(128) | 1.非空 |  | DM_FUNCTION_LOCATION | OWNER_STATION_OID | VARCHAR2(32)
| 功能位置编码 | M_CODE | VARCHAR2(128) | 1.非空 |  | DM_FUNCTION_LOCATION | FL_CODE | VARCHAR2(64)
| 功能位置类别 | CLASSIFY_ID | VARCHAR2(32) | 1.非空 |  | DM_FUNCTION_LOCATION | CLASSIFY_ID | VARCHAR2(32)
| 关联设备容器信息_MRID | EQUIPMENTCONTAINER_MRID | VARCHAR2(128) |  | 记录站内设备所属站房MRID，站外设备该字段为空 | DM_FUNCTION_LOCATION | SITE_ID | VARCHAR2(50)
| 关联基本电压信息_MRID | BASEVOLTAGE_MRID | VARCHAR2(128) |  |  | DM_BASE_VOLTAGE | BASE_VOLTAGE_CODE | VARCHAR2(32)
| 关联变电站_MRID | SUBSTATION_MRID | VARCHAR2(128) |  |  | DM_POWER_RELATION | SITE_ID | VARCHAR2(50)
| 关联馈线_MRID | CIRCUIT_MRID | VARCHAR2(128) | 1.非空 |  | DM_POWER_RELATION | FEEDER_ID | VARCHAR2(50)
| 局编码 | BUREAU_CODE | VARCHAR2(32) |  |  | DM_DEVICE | BUREAU_CODE | VARCHAR2(4)
| 电网类型 | POWER_GRID_FLAG | NUMBER(1) |  | 电网类型 1、主网 2、配网 | DM_DEVICE | POWER_GRID_FLAG | NUMBER(1)
| 运行编号 | RUNNING_CODE | VARCHAR2(128) |  |  | DM_FUNCTION_LOCATION | RUNNING_CODE | VARCHAR2(50)
| 上级功能位置标识 | PARENT_ID | VARCHAR2(128) |  |  | DM_FUNCTION_LOCATION | PARENT_ID | VARCHAR2(50)
| 资产属性 | ASSETS_PROPERTY | VARCHAR2(2) | 1.值域校验 | 1：电网资产,2：农电资产,3：待接资产（公用）,4：用户资产,5：待接资产（专用）（配网专用） | DM_FUNCTION_LOCATION | ASSETS_PROPERTY | NUMBER(1)
资产与资源关系AssetPsrRole | 关联资产（F） | ASSET_F | INT
| 关联电力系统资源（F） | POWERSYSTEMRESOURCE_F | INT
资产Asset | 主编码 | MRID | VARCHAR2(128) | 1.非空校验 |  | DM_DEVICE | ID | VARCHAR2(50)
| 名称 | NAME | VARCHAR2(512) |  |  | DM_DEVICE | DEVICE_NAME | VARCHAR2(260)
设备 Equipment | 主编码 | MRID | VARCHAR2(128) | 1.非空校验 |  | DM_FUNCTION_LOCATION | ID | VARCHAR2(50)
| 名称 | NAME | VARCHAR2(128) |  |  | DM_FUNCTION_LOCATION | FL_NAME | VARCHAR2(96)

## 断路器
数据资源管理平台 | [5 empty] | 生产管理系统
表名 | column | 字段名称 | 字段类型 | 问题 | 值域 | 源数据表名 | 源数据列 | 源数据字段类型
断路器(Breaker) | MDM工具主键 | ROWID_OBJECT | CHAR(14)
| 主键 | ID_FRAGMENT | INT
| 相位 | PHASES | VARCHAR2(64) |  |  | DM_TPV_BREAKER | PHASES | VARCHAR2(64)
| 常开 | NORMAL_OPEN | CHAR(1) |  | 是否常开；1:是 2:否 | DM_TPV_BREAKER | NORMAL_OPEN | NUMBER(1)
| 是否保留 | RETAINED | CHAR(1) |  | 是否残留 1:是 2:否 | DM_TPV_BREAKER | RETAINED | NUMBER(1)
| 闭合次数 | SWITCH_ON_COUNT | NUMBER(10) |  |  | DM_TPV_BREAKER | SWITCH_ON_COUNT | NUMBER(4)
| 闭合时间 | SWITCH_ON_DATE | DATE |  |  | DM_TPV_BREAKER | SWITCH_ON_DATE | DATE
| 过渡时间 | IN_TRANSIT_TIME | NUMBER(20,6) |  |  | DM_TPV_BREAKER | IN_TRANSIT_TIME | NUMBER(1)
| 额定电流 | RATED_CURRENT | NUMBER(20,6) |  |  | DM_TPV_BREAKER | RATED_CURRENT | NUMBER(16,4)
| 所属变压器MRID | TRANS_ID | VARCHAR2(128) |  |  | DM_A_BREAKER | DISTRIBUTION_TRANSFORMER | VARCHAR2(86)
| 所在杆塔标识 | POLE_ID | VARCHAR2(128) |  |  | DM_A_BREAKER | TOWER | VARCHAR2(86)
| 主键 | ID_FRAGMENT | INT
设备 Equipment | 主编码 | MRID | VARCHAR2(128) | 1.非空校验 2.唯一性校验 |  | DM_FUNCTION_LOCATION | ID | VARCHAR2(50)
| 名称 | NAME | VARCHAR2(144) |  |  | DM_FUNCTION_LOCATION | FL_NAME | VARCHAR2(96)
| 路径名 | PATH_NAME | VARCHAR2(1500) |  |  | DM_FUNCTION_LOCATION | FULL_PATH | VARCHAR2(1000)
| 投运日期 | COMMISSIONING_DATE | DATE |  |  | DM_FUNCTION_LOCATION | PLANT_TRANSFER_DATE | DATE
| 退役日期 | RETIRE_DATE | DATE |  |  | DM_FUNCTION_LOCATION | RETIRE_DATE | DATE
| 调度级别 | DISPATCH_LEVEL | VARCHAR2(32) |  |  | DM_FUNCTION_LOCATION | DISPATCH_LEVEL | NUMBER(1)
| 调度名 | DISPATCH_NAME | VARCHAR2(96) |  |  | DM_FUNCTION_LOCATION | DISPATCH_NAME | VARCHAR2(64)
| 调度号 | DISPATCH_NUMBER | VARCHAR2(96) |  |  | DM_FUNCTION_LOCATION | DISPATCH_NO | VARCHAR2(64)
| 状态 | STATUS | VARCHAR2(32) | 1.值域校验 | 功能位置当前状态1、运行，2、在建，3、报废，4、待投运，5、闲置，6、删除，7、退运，8、备用，9、停运 | DM_FUNCTION_LOCATION | RUNNING_STATE | NUMBER(2)
| 功能位置分类 | FUNCTION_LOCATION_TYPE | NUMBER(1) | 1.值域校验 | 功能位置类型：1 全站/全线功能位置 2、系统功能位置、3、设备功能位置、4部件功能位置 | DM_FUNCTION_LOCATION | FL_TYPE | NUMBER(1)
| 是否正常提供服务 | NORMALLY_IN_SERVICE | CHAR(1)
| 县级子公司标识 | COUNTY_COMPANY_ID | VARCHAR2(128) |  |  | DM_FUNCTION_LOCATION | COUNTY_COMPANY_ID | VARCHAR2(32)
| 所属供电所 | OWNER_STATION | VARCHAR2(128) | 1.非空 |  | DM_FUNCTION_LOCATION | OWNER_STATION_OID | VARCHAR2(32)
| 功能位置编码 | M_CODE | VARCHAR2(128) | 1.非空 |  | DM_FUNCTION_LOCATION | FL_CODE | VARCHAR2(64)
| 功能位置类别 | CLASSIFY_ID | VARCHAR2(32) | 1.非空 |  | DM_FUNCTION_LOCATION | CLASSIFY_ID | VARCHAR2(32)
| 关联设备容器信息_MRID | EQUIPMENTCONTAINER_MRID | VARCHAR2(128) |  | 记录站内设备所属站房MRID，站外设备该字段为空 | DM_FUNCTION_LOCATION | SITE_ID | VARCHAR2(50)
| 关联基本电压信息_MRID | BASEVOLTAGE_MRID | VARCHAR2(128) |  |  | DM_BASE_VOLTAGE | BASE_VOLTAGE_CODE | VARCHAR2(32)
| 关联变电站_MRID | SUBSTATION_MRID | VARCHAR2(128) |  |  | DM_POWER_RELATION | SITE_ID | VARCHAR2(50)
| 关联馈线_MRID | CIRCUIT_MRID | VARCHAR2(128) | 1.非空 |  | DM_POWER_RELATION | FEEDER_ID | VARCHAR2(50)
| 局编码 | BUREAU_CODE | VARCHAR2(32) |  |  | DM_DEVICE | BUREAU_CODE | VARCHAR2(4)
| 电网类型 | POWER_GRID_FLAG | NUMBER(1) |  | 电网类型 1、主网 2、配网 | DM_DEVICE | POWER_GRID_FLAG | NUMBER(1)
| 运行编号 | RUNNING_CODE | VARCHAR2(128) |  |  | DM_FUNCTION_LOCATION | RUNNING_CODE | VARCHAR2(50)
| 上级功能位置标识 | PARENT_ID | VARCHAR2(128) |  |  | DM_FUNCTION_LOCATION | PARENT_ID | VARCHAR2(50)
| 资产属性 | ASSETS_PROPERTY | VARCHAR2(2) | 1.值域校验 | 1：电网资产,2：农电资产,3：待接资产（公用）,4：用户资产,5：待接资产（专用）（配网专用） | DM_FUNCTION_LOCATION | ASSETS_PROPERTY | NUMBER(1)
资产与资源关系AssetPsrRole | 关联资产（F） | ASSET_F | INT
| 关联电力系统资源（F） | POWERSYSTEMRESOURCE_F | INT
资产Asset | 主编码 | MRID | VARCHAR2(128) | 1.非空校验 |  | DM_DEVICE | ID | VARCHAR2(50)
| 名称 | NAME | VARCHAR2(512) |  |  | DM_DEVICE | DEVICE_NAME | VARCHAR2(260)
设备 Equipment | 主编码 | MRID | VARCHAR2(128) | 1.非空校验 |  | DM_FUNCTION_LOCATION | ID | VARCHAR2(50)
| 名称 | NAME | VARCHAR2(128) |  |  | DM_FUNCTION_LOCATION | FL_NAME | VARCHAR2(96)

## 负荷开关
数据资源管理平台 | [5 empty] | 生产管理系统
表名 | column | 字段名称 | 字段类型 | 问题 | 值域 | 源数据表名 | 源数据列 | 源数据字段类型
LoadBreakSwitch(负荷开关) | MDM工具主键 | ROWID_OBJECT | CHAR(14)
| 主键 | ID_FRAGMENT | INT
| 相位 | PHASES | VARCHAR2(64) |  |  | DM_TPV_LOAD_BREAKER | PHASES | VARCHAR2(64)
| 常开 | NORMAL_OPEN | CHAR(1) |  | 是否常开；1:是 2:否 | DM_TPV_LOAD_BREAKER | NORMAL_OPEN | NUMBER(1)
| 是否保留 | RETAINED | CHAR(1) |  | 是否残留 1:是 2:否 | DM_TPV_LOAD_BREAKER | RETAINED | NUMBER(1)
| 闭合次数 | SWITCH_ON_COUNT | NUMBER(10) |  |  | DM_TPV_LOAD_BREAKER | SWITCH_ON_COUNT | NUMBER(4)
| 闭合时间 | SWITCH_ON_DATE | DATE |  |  | DM_TPV_LOAD_BREAKER | SWITCH_ON_DATE | DATE
| 额定电流 | RATED_CURRENT | NUMBER(20,6) |  |  | DM_TPV_LOAD_BREAKER | RATED_CURRENT | NUMBER(16,4)
| 主键 | ID_FRAGMENT | INT
设备 Equipment | 主编码 | MRID | VARCHAR2(128) | 1.非空校验 2.唯一性校验 |  | DM_FUNCTION_LOCATION | ID | VARCHAR2(50)
| 名称 | NAME | VARCHAR2(144) |  |  | DM_FUNCTION_LOCATION | FL_NAME | VARCHAR2(96)
| 路径名 | PATH_NAME | VARCHAR2(1500) |  |  | DM_FUNCTION_LOCATION | FULL_PATH | VARCHAR2(1000)
| 投运日期 | COMMISSIONING_DATE | DATE |  |  | DM_FUNCTION_LOCATION | PLANT_TRANSFER_DATE | DATE
| 退役日期 | RETIRE_DATE | DATE |  |  | DM_FUNCTION_LOCATION | RETIRE_DATE | DATE
| 调度级别 | DISPATCH_LEVEL | VARCHAR2(32) |  |  | DM_FUNCTION_LOCATION | DISPATCH_LEVEL | NUMBER(1)
| 调度名 | DISPATCH_NAME | VARCHAR2(96) |  |  | DM_FUNCTION_LOCATION | DISPATCH_NAME | VARCHAR2(64)
| 调度号 | DISPATCH_NUMBER | VARCHAR2(96) |  |  | DM_FUNCTION_LOCATION | DISPATCH_NO | VARCHAR2(64)
| 状态 | STATUS | VARCHAR2(32) | 1.值域校验 | 功能位置当前状态1、运行，2、在建，3、报废，4、待投运，5、闲置，6、删除，7、退运，8、备用，9、停运 | DM_FUNCTION_LOCATION | RUNNING_STATE | NUMBER(2)
| 功能位置分类 | FUNCTION_LOCATION_TYPE | NUMBER(1) | 1.值域校验 | 功能位置类型：1 全站/全线功能位置 2、系统功能位置、3、设备功能位置、4部件功能位置 | DM_FUNCTION_LOCATION | FL_TYPE | NUMBER(1)
| 是否正常提供服务 | NORMALLY_IN_SERVICE | CHAR(1)
| 县级子公司标识 | COUNTY_COMPANY_ID | VARCHAR2(128) |  |  | DM_FUNCTION_LOCATION | COUNTY_COMPANY_ID | VARCHAR2(32)
| 所属供电所 | OWNER_STATION | VARCHAR2(128) | 1.非空 |  | DM_FUNCTION_LOCATION | OWNER_STATION_OID | VARCHAR2(32)
| 功能位置编码 | M_CODE | VARCHAR2(128) | 1.非空 |  | DM_FUNCTION_LOCATION | FL_CODE | VARCHAR2(64)
| 功能位置类别 | CLASSIFY_ID | VARCHAR2(32) | 1.非空 |  | DM_FUNCTION_LOCATION | CLASSIFY_ID | VARCHAR2(32)
| 关联设备容器信息_MRID | EQUIPMENTCONTAINER_MRID | VARCHAR2(128) |  | 记录站内设备所属站房MRID，站外设备该字段为空 | DM_FUNCTION_LOCATION | SITE_ID | VARCHAR2(50)
| 关联基本电压信息_MRID | BASEVOLTAGE_MRID | VARCHAR2(128) |  |  | DM_BASE_VOLTAGE | BASE_VOLTAGE_CODE | VARCHAR2(32)
| 关联变电站_MRID | SUBSTATION_MRID | VARCHAR2(128) |  |  | DM_POWER_RELATION | SITE_ID | VARCHAR2(50)
| 关联馈线_MRID | CIRCUIT_MRID | VARCHAR2(128) | 1.非空 |  | DM_POWER_RELATION | FEEDER_ID | VARCHAR2(50)
| 局编码 | BUREAU_CODE | VARCHAR2(32) |  |  | DM_DEVICE | BUREAU_CODE | VARCHAR2(4)
| 电网类型 | POWER_GRID_FLAG | NUMBER(1) |  | 电网类型 1、主网 2、配网 | DM_DEVICE | POWER_GRID_FLAG | NUMBER(1)
| 运行编号 | RUNNING_CODE | VARCHAR2(128) |  |  | DM_FUNCTION_LOCATION | RUNNING_CODE | VARCHAR2(50)
| 上级功能位置标识 | PARENT_ID | VARCHAR2(128) |  |  | DM_FUNCTION_LOCATION | PARENT_ID | VARCHAR2(50)
| 资产属性 | ASSETS_PROPERTY | VARCHAR2(2) | 1.值域校验 | 1：电网资产,2：农电资产,3：待接资产（公用）,4：用户资产,5：待接资产（专用）（配网专用） | DM_FUNCTION_LOCATION | ASSETS_PROPERTY | NUMBER(1)
资产与资源关系AssetPsrRole | 关联资产（F） | ASSET_F | INT
| 关联电力系统资源（F） | POWERSYSTEMRESOURCE_F | INT
资产Asset | 主编码 | MRID | VARCHAR2(128) | 1.非空校验 |  | DM_DEVICE | ID | VARCHAR2(50)
| 名称 | NAME | VARCHAR2(512) |  |  | DM_DEVICE | DEVICE_NAME | VARCHAR2(260)
设备 Equipment | 主编码 | MRID | VARCHAR2(128) | 1.非空校验 |  | DM_FUNCTION_LOCATION | ID | VARCHAR2(50)
| 名称 | NAME | VARCHAR2(128) |  |  | DM_FUNCTION_LOCATION | FL_NAME | VARCHAR2(96)

## 交流线段
数据资源管理平台 | [5 empty] | 生产管理系统
表名 | column | 字段名称 | 字段类型 | 问题 | 值域 | 源数据表名 | 源数据列 | 源数据字段类型
ACLineSegment(交流线段) | MDM工具主键 | ROWID_OBJECT | CHAR(14)
| 主键 | ID_FRAGMENT | INT
| 相位 | PHASES | VARCHAR2(128) |  |  | DM_TPV_ACLINE_SEGMENT | PHASES | VARCHAR2(64)
| 长度 | LENGTH | NUMBER(20,6) |  |  | DM_TPV_ACLINE_SEGMENT | LENGTH | NUMBER(10,2)
| 零序电纳 | B0CH | VARCHAR2(129) |  |  | DM_TPV_ACLINE_SEGMENT | B0CH | VARCHAR2(64)
| 正序电纳 | BCH | VARCHAR2(130) |  |  | DM_TPV_ACLINE_SEGMENT | BCH | VARCHAR2(64)
| 零序电导 | G0CH | VARCHAR2(131) |  |  | DM_TPV_ACLINE_SEGMENT | G0CH_SERIES | VARCHAR2(64)
| 正序电导 | GCH | VARCHAR2(132) |  |  | DM_TPV_ACLINE_SEGMENT | GCH | VARCHAR2(64)
| 正序电阻 | R | VARCHAR2(133) |  |  | DM_TPV_ACLINE_SEGMENT | R | VARCHAR2(64)
| 零序电阻 | R0 | VARCHAR2(134) |  |  | DM_TPV_ACLINE_SEGMENT | RESISTANCE_O | VARCHAR2(64)
| 正序电抗 | X | VARCHAR2(135) |  |  | DM_TPV_ACLINE_SEGMENT | X | VARCHAR2(64)
| 零序电抗 | X0 | VARCHAR2(136) |  |  | DM_TPV_ACLINE_SEGMENT | X0 | VARCHAR2(64)
| 电压等级代码 | BASE_VOLTAGE_ID | VARCHAR2(128) |  |  | DM_BASE_VOLTAGE | BASE_VOLTAGE_CODE | VARCHAR2(32)
| 上级馈线标识 | PARENT_ID | VARCHAR2(128) |  |  | DM_FUNCTION_LOCATION | PARENT_ID | VARCHAR2(50)
| T节点标识 | T_FLAG | VARCHAR2(128) |  |  | DM_TPV_ACLINE_SEGMENT | TPOLE_NO | VARCHAR2(100)
| 线路类型代码 | LINE_TYPE | VARCHAR2(128) |  |  | DM_TPV_ACLINE_SEGMENT | LINE_FUNCTION | NUMBER(4)
| 线路类别代码 | LINE_CATEGORY | VARCHAR2(128) |  |  | DM_FUNCTION_LOCATION | CLASSIFY_ID | VARCHAR2(32)
| 分段标志 | SEGMENT_ID | VARCHAR2(128) |  |  | DM_TPV_ACLINE_SEGMENT | SPLIT_TYPE | VARCHAR2(64)
| 主敷设方式代码 | MAINMATHOD_ID | VARCHAR2(128) |  |  | DM_A_CABLE | LAYING_TYPE | VARCHAR2(100)
| 导线规格 | WIRE_FORMAT | VARCHAR2(150) |  |  | DM_A_WIRE | MATERIAL | VARCHAR2(100)
| 导线长度 | WIRE_LENGHT | VARCHAR2(128) |  |  | DM_TPV_ACLINE_SEGMENT | LENGTH | NUMBER(10,2)
| 地区特征代码 | AREA_FEATURE | VARCHAR2(128) |  |  | DM_TPV_LINE | AREA_FEATURE | NUMBER(1)
| 产权归属代码 | OWNER_ID | VARCHAR2(128) |  |  | DM_FUNCTION_LOCATION | ASSETS_PROPERTY | NUMBER(2)
| 地区编码 | AREA_CODE | VARCHAR2(128) |  |  | DM_FUNCTION_LOCATION | BUREAU_CODE | VARCHAR2(4)
| 主键 | ID_FRAGMENT | INT
设备 Equipment | 主编码 | MRID | VARCHAR2(128) | 1.非空校验 2.唯一性校验 |  | DM_FUNCTION_LOCATION | ID | VARCHAR2(50)
| 名称 | NAME | VARCHAR2(144) |  |  | DM_FUNCTION_LOCATION | FL_NAME | VARCHAR2(96)
| 路径名 | PATH_NAME | VARCHAR2(1500) |  |  | DM_FUNCTION_LOCATION | FULL_PATH | VARCHAR2(1000)
| 投运日期 | COMMISSIONING_DATE | DATE |  |  | DM_FUNCTION_LOCATION | PLANT_TRANSFER_DATE | DATE
| 退役日期 | RETIRE_DATE | DATE |  |  | DM_FUNCTION_LOCATION | RETIRE_DATE | DATE
| 调度级别 | DISPATCH_LEVEL | VARCHAR2(32) |  |  | DM_FUNCTION_LOCATION | DISPATCH_LEVEL | NUMBER(1)
| 调度名 | DISPATCH_NAME | VARCHAR2(96) |  |  | DM_FUNCTION_LOCATION | DISPATCH_NAME | VARCHAR2(64)
| 调度号 | DISPATCH_NUMBER | VARCHAR2(96) |  |  | DM_FUNCTION_LOCATION | DISPATCH_NO | VARCHAR2(64)
| 状态 | STATUS | VARCHAR2(32) | 1.值域校验 | 功能位置当前状态1、运行，2、在建，3、报废，4、待投运，5、闲置，6、删除，7、退运，8、备用，9、停运 | DM_FUNCTION_LOCATION | RUNNING_STATE | NUMBER(2)
| 功能位置分类 | FUNCTION_LOCATION_TYPE | NUMBER(1) | 1.值域校验 | 功能位置类型：1 全站/全线功能位置 2、系统功能位置、3、设备功能位置、4部件功能位置 | DM_FUNCTION_LOCATION | FL_TYPE | NUMBER(1)
| 是否正常提供服务 | NORMALLY_IN_SERVICE | CHAR(1)
| 县级子公司标识 | COUNTY_COMPANY_ID | VARCHAR2(128) |  |  | DM_FUNCTION_LOCATION | COUNTY_COMPANY_ID | VARCHAR2(32)
| 所属供电所 | OWNER_STATION | VARCHAR2(128) | 1.非空 |  | DM_FUNCTION_LOCATION | OWNER_STATION_OID | VARCHAR2(32)
| 功能位置编码 | M_CODE | VARCHAR2(128) | 1.非空 |  | DM_FUNCTION_LOCATION | FL_CODE | VARCHAR2(64)
| 功能位置类别 | CLASSIFY_ID | VARCHAR2(32) | 1.非空 |  | DM_FUNCTION_LOCATION | CLASSIFY_ID | VARCHAR2(32)
| 关联设备容器信息_MRID | EQUIPMENTCONTAINER_MRID | VARCHAR2(128) |  | 记录站内设备所属站房MRID，站外设备该字段为空 | DM_FUNCTION_LOCATION | SITE_ID | VARCHAR2(50)
| 关联基本电压信息_MRID | BASEVOLTAGE_MRID | VARCHAR2(128) |  |  | DM_BASE_VOLTAGE | BASE_VOLTAGE_CODE | VARCHAR2(32)
| 关联变电站_MRID | SUBSTATION_MRID | VARCHAR2(128) |  |  | DM_POWER_RELATION | SITE_ID | VARCHAR2(50)
| 关联馈线_MRID | CIRCUIT_MRID | VARCHAR2(128) | 1.非空 |  | DM_POWER_RELATION | FEEDER_ID | VARCHAR2(50)
| 局编码 | BUREAU_CODE | VARCHAR2(32) |  |  | DM_DEVICE | BUREAU_CODE | VARCHAR2(4)
| 电网类型 | POWER_GRID_FLAG | NUMBER(1) |  | 电网类型 1、主网 2、配网 | DM_DEVICE | POWER_GRID_FLAG | NUMBER(1)
| 运行编号 | RUNNING_CODE | VARCHAR2(128) |  |  | DM_FUNCTION_LOCATION | RUNNING_CODE | VARCHAR2(50)
| 上级功能位置标识 | PARENT_ID | VARCHAR2(128) |  |  | DM_FUNCTION_LOCATION | PARENT_ID | VARCHAR2(50)
| 资产属性 | ASSETS_PROPERTY | VARCHAR2(2) | 1.值域校验 | 1：电网资产,2：农电资产,3：待接资产（公用）,4：用户资产,5：待接资产（专用）（配网专用） | DM_FUNCTION_LOCATION | ASSETS_PROPERTY | NUMBER(1)
资产与资源关系AssetPsrRole | 关联资产（F） | ASSET_F | INT
| 关联电力系统资源（F） | POWERSYSTEMRESOURCE_F | INT
资产Asset | 主编码 | MRID | VARCHAR2(128) | 1.非空校验 |  | DM_DEVICE | ID | VARCHAR2(50)
| 名称 | NAME | VARCHAR2(512) |  |  | DM_DEVICE | DEVICE_NAME | VARCHAR2(260)
设备 Equipment | 主编码 | MRID | VARCHAR2(128) | 1.非空校验 |  | DM_FUNCTION_LOCATION | ID | VARCHAR2(50)
| 名称 | NAME | VARCHAR2(128) |  |  | DM_FUNCTION_LOCATION | FL_NAME | VARCHAR2(96)

## 浪涌保护器
数据资源管理平台 | [5 empty] | 生产管理系统
表名 | column | 字段名称 | 字段类型 | 问题 | 值域 | 源数据表名 | 源数据列 | 源数据字段类型
SurgeProtector(浪涌保护器) | MDM工具主键 | ROWID_OBJECT | CHAR(14)
| 主键 | ID_FRAGMENT | INT
| 主键 | ID_FRAGMENT | INT
设备 Equipment | 主编码 | MRID | VARCHAR2(128) | 1.非空校验 2.唯一性校验 |  | DM_FUNCTION_LOCATION | ID | VARCHAR2(50)
| 名称 | NAME | VARCHAR2(144) |  |  | DM_FUNCTION_LOCATION | FL_NAME | VARCHAR2(96)
| 路径名 | PATH_NAME | VARCHAR2(1500) |  |  | DM_FUNCTION_LOCATION | FULL_PATH | VARCHAR2(1000)
| 投运日期 | COMMISSIONING_DATE | DATE |  |  | DM_FUNCTION_LOCATION | PLANT_TRANSFER_DATE | DATE
| 退役日期 | RETIRE_DATE | DATE |  |  | DM_FUNCTION_LOCATION | RETIRE_DATE | DATE
| 调度级别 | DISPATCH_LEVEL | VARCHAR2(32) |  |  | DM_FUNCTION_LOCATION | DISPATCH_LEVEL | NUMBER(1)
| 调度名 | DISPATCH_NAME | VARCHAR2(96) |  |  | DM_FUNCTION_LOCATION | DISPATCH_NAME | VARCHAR2(64)
| 调度号 | DISPATCH_NUMBER | VARCHAR2(96) |  |  | DM_FUNCTION_LOCATION | DISPATCH_NO | VARCHAR2(64)
| 状态 | STATUS | VARCHAR2(32) | 1.值域校验 | 功能位置当前状态1、运行，2、在建，3、报废，4、待投运，5、闲置，6、删除，7、退运，8、备用，9、停运 | DM_FUNCTION_LOCATION | RUNNING_STATE | NUMBER(2)
| 功能位置分类 | FUNCTION_LOCATION_TYPE | NUMBER(1) | 1.值域校验 | 功能位置类型：1 全站/全线功能位置 2、系统功能位置、3、设备功能位置、4部件功能位置 | DM_FUNCTION_LOCATION | FL_TYPE | NUMBER(1)
| 是否正常提供服务 | NORMALLY_IN_SERVICE | CHAR(1)
| 县级子公司标识 | COUNTY_COMPANY_ID | VARCHAR2(128) |  |  | DM_FUNCTION_LOCATION | COUNTY_COMPANY_ID | VARCHAR2(32)
| 所属供电所 | OWNER_STATION | VARCHAR2(128) | 1.非空 |  | DM_FUNCTION_LOCATION | OWNER_STATION_OID | VARCHAR2(32)
| 功能位置编码 | M_CODE | VARCHAR2(128) | 1.非空 |  | DM_FUNCTION_LOCATION | FL_CODE | VARCHAR2(64)
| 功能位置类别 | CLASSIFY_ID | VARCHAR2(32) | 1.非空 |  | DM_FUNCTION_LOCATION | CLASSIFY_ID | VARCHAR2(32)
| 关联设备容器信息_MRID | EQUIPMENTCONTAINER_MRID | VARCHAR2(128) |  | 记录站内设备所属站房MRID，站外设备该字段为空 | DM_FUNCTION_LOCATION | SITE_ID | VARCHAR2(50)
| 关联基本电压信息_MRID | BASEVOLTAGE_MRID | VARCHAR2(128) |  |  | DM_BASE_VOLTAGE | BASE_VOLTAGE_CODE | VARCHAR2(32)
| 关联变电站_MRID | SUBSTATION_MRID | VARCHAR2(128) |  |  | DM_POWER_RELATION | SITE_ID | VARCHAR2(50)
| 关联馈线_MRID | CIRCUIT_MRID | VARCHAR2(128) | 1.非空 |  | DM_POWER_RELATION | FEEDER_ID | VARCHAR2(50)
| 局编码 | BUREAU_CODE | VARCHAR2(32) |  |  | DM_DEVICE | BUREAU_CODE | VARCHAR2(4)
| 电网类型 | POWER_GRID_FLAG | NUMBER(1) |  | 电网类型 1、主网 2、配网 | DM_DEVICE | POWER_GRID_FLAG | NUMBER(1)
| 运行编号 | RUNNING_CODE | VARCHAR2(128) |  |  | DM_FUNCTION_LOCATION | RUNNING_CODE | VARCHAR2(50)
| 上级功能位置标识 | PARENT_ID | VARCHAR2(128) |  |  | DM_FUNCTION_LOCATION | PARENT_ID | VARCHAR2(50)
| 资产属性 | ASSETS_PROPERTY | VARCHAR2(2) | 1.值域校验 | 1：电网资产,2：农电资产,3：待接资产（公用）,4：用户资产,5：待接资产（专用）（配网专用） | DM_FUNCTION_LOCATION | ASSETS_PROPERTY | NUMBER(1)
资产与资源关系AssetPsrRole | 关联资产（F） | ASSET_F | INT
| 关联电力系统资源（F） | POWERSYSTEMRESOURCE_F | INT
资产Asset | 主编码 | MRID | VARCHAR2(128) | 1.非空校验 |  | DM_DEVICE | ID | VARCHAR2(50)
| 名称 | NAME | VARCHAR2(512) |  |  | DM_DEVICE | DEVICE_NAME | VARCHAR2(260)
设备 Equipment | 主编码 | MRID | VARCHAR2(128) | 1.非空校验 |  | DM_FUNCTION_LOCATION | ID | VARCHAR2(50)
| 名称 | NAME | VARCHAR2(128) |  |  | DM_FUNCTION_LOCATION | FL_NAME | VARCHAR2(96)

## 故障指示器
数据资源管理平台 | [5 empty] | 生产管理系统
表名 | column | 字段名称 | 字段类型 | 问题 | 值域 | 源数据表名 | 源数据列 | 源数据字段类型
FaultIndicator(故障指示器) | MDM工具主键 | ROWID_OBJECT | CHAR(14)
| 主键 | ID_FRAGMENT | INT
| 主键 | ID_FRAGMENT | INT
设备 Equipment | 主编码 | MRID | VARCHAR2(128) | 1.非空校验 2.唯一性校验 |  | DM_FUNCTION_LOCATION | ID | VARCHAR2(50)
| 名称 | NAME | VARCHAR2(144) |  |  | DM_FUNCTION_LOCATION | FL_NAME | VARCHAR2(96)
| 路径名 | PATH_NAME | VARCHAR2(1500) |  |  | DM_FUNCTION_LOCATION | FULL_PATH | VARCHAR2(1000)
| 投运日期 | COMMISSIONING_DATE | DATE |  |  | DM_FUNCTION_LOCATION | PLANT_TRANSFER_DATE | DATE
| 退役日期 | RETIRE_DATE | DATE |  |  | DM_FUNCTION_LOCATION | RETIRE_DATE | DATE
| 调度级别 | DISPATCH_LEVEL | VARCHAR2(32) |  |  | DM_FUNCTION_LOCATION | DISPATCH_LEVEL | NUMBER(1)
| 调度名 | DISPATCH_NAME | VARCHAR2(96) |  |  | DM_FUNCTION_LOCATION | DISPATCH_NAME | VARCHAR2(64)
| 调度号 | DISPATCH_NUMBER | VARCHAR2(96) |  |  | DM_FUNCTION_LOCATION | DISPATCH_NO | VARCHAR2(64)
| 状态 | STATUS | VARCHAR2(32) | 1.值域校验 | 功能位置当前状态1、运行，2、在建，3、报废，4、待投运，5、闲置，6、删除，7、退运，8、备用，9、停运 | DM_FUNCTION_LOCATION | RUNNING_STATE | NUMBER(2)
| 功能位置分类 | FUNCTION_LOCATION_TYPE | NUMBER(1) | 1.值域校验 | 功能位置类型：1 全站/全线功能位置 2、系统功能位置、3、设备功能位置、4部件功能位置 | DM_FUNCTION_LOCATION | FL_TYPE | NUMBER(1)
| 是否正常提供服务 | NORMALLY_IN_SERVICE | CHAR(1)
| 县级子公司标识 | COUNTY_COMPANY_ID | VARCHAR2(128) |  |  | DM_FUNCTION_LOCATION | COUNTY_COMPANY_ID | VARCHAR2(32)
| 所属供电所 | OWNER_STATION | VARCHAR2(128) | 1.非空 |  | DM_FUNCTION_LOCATION | OWNER_STATION_OID | VARCHAR2(32)
| 功能位置编码 | M_CODE | VARCHAR2(128) | 1.非空 |  | DM_FUNCTION_LOCATION | FL_CODE | VARCHAR2(64)
| 功能位置类别 | CLASSIFY_ID | VARCHAR2(32) | 1.非空 |  | DM_FUNCTION_LOCATION | CLASSIFY_ID | VARCHAR2(32)
| 关联设备容器信息_MRID | EQUIPMENTCONTAINER_MRID | VARCHAR2(128) |  | 记录站内设备所属站房MRID，站外设备该字段为空 | DM_FUNCTION_LOCATION | SITE_ID | VARCHAR2(50)
| 关联基本电压信息_MRID | BASEVOLTAGE_MRID | VARCHAR2(128) |  |  | DM_BASE_VOLTAGE | BASE_VOLTAGE_CODE | VARCHAR2(32)
| 关联变电站_MRID | SUBSTATION_MRID | VARCHAR2(128) |  |  | DM_POWER_RELATION | SITE_ID | VARCHAR2(50)
| 关联馈线_MRID | CIRCUIT_MRID | VARCHAR2(128) | 1.非空 |  | DM_POWER_RELATION | FEEDER_ID | VARCHAR2(50)
| 局编码 | BUREAU_CODE | VARCHAR2(32) |  |  | DM_DEVICE | BUREAU_CODE | VARCHAR2(4)
| 电网类型 | POWER_GRID_FLAG | NUMBER(1) |  | 电网类型 1、主网 2、配网 | DM_DEVICE | POWER_GRID_FLAG | NUMBER(1)
| 运行编号 | RUNNING_CODE | VARCHAR2(128) |  |  | DM_FUNCTION_LOCATION | RUNNING_CODE | VARCHAR2(50)
| 上级功能位置标识 | PARENT_ID | VARCHAR2(128) |  |  | DM_FUNCTION_LOCATION | PARENT_ID | VARCHAR2(50)
| 资产属性 | ASSETS_PROPERTY | VARCHAR2(2) | 1.值域校验 | 1：电网资产,2：农电资产,3：待接资产（公用）,4：用户资产,5：待接资产（专用）（配网专用） | DM_FUNCTION_LOCATION | ASSETS_PROPERTY | NUMBER(1)
资产与资源关系AssetPsrRole | 关联资产（F） | ASSET_F | INT
| 关联电力系统资源（F） | POWERSYSTEMRESOURCE_F | INT
资产Asset | 主编码 | MRID | VARCHAR2(128) | 1.非空校验 |  | DM_DEVICE | ID | VARCHAR2(50)
| 名称 | NAME | VARCHAR2(512) |  |  | DM_DEVICE | DEVICE_NAME | VARCHAR2(260)
设备 Equipment | 主编码 | MRID | VARCHAR2(128) | 1.非空校验 |  | DM_FUNCTION_LOCATION | ID | VARCHAR2(50)
| 名称 | NAME | VARCHAR2(128) |  |  | DM_FUNCTION_LOCATION | FL_NAME | VARCHAR2(96)

## 避雷器
数据资源管理平台 | [5 empty] | 生产管理系统
表名 | column | 字段名称 | 字段类型 | 问题 | 值域 | 源数据表名 | 源数据列 | 源数据字段类型
Arrester(避雷器) | 主键 | ID_FRAGMENT | INT
| MDM工具主键 | ROWID_OBJECT | CHAR(14)
| 主键 | ID_FRAGMENT | INT
设备 Equipment | 主编码 | MRID | VARCHAR2(128) | 1.非空校验 2.唯一性校验 |  | DM_FUNCTION_LOCATION | ID | VARCHAR2(50)
| 名称 | NAME | VARCHAR2(144) |  |  | DM_FUNCTION_LOCATION | FL_NAME | VARCHAR2(96)
| 路径名 | PATH_NAME | VARCHAR2(1500) |  |  | DM_FUNCTION_LOCATION | FULL_PATH | VARCHAR2(1000)
| 投运日期 | COMMISSIONING_DATE | DATE |  |  | DM_FUNCTION_LOCATION | PLANT_TRANSFER_DATE | DATE
| 退役日期 | RETIRE_DATE | DATE |  |  | DM_FUNCTION_LOCATION | RETIRE_DATE | DATE
| 调度级别 | DISPATCH_LEVEL | VARCHAR2(32) |  |  | DM_FUNCTION_LOCATION | DISPATCH_LEVEL | NUMBER(1)
| 调度名 | DISPATCH_NAME | VARCHAR2(96) |  |  | DM_FUNCTION_LOCATION | DISPATCH_NAME | VARCHAR2(64)
| 调度号 | DISPATCH_NUMBER | VARCHAR2(96) |  |  | DM_FUNCTION_LOCATION | DISPATCH_NO | VARCHAR2(64)
| 状态 | STATUS | VARCHAR2(32) | 1.值域校验 | 功能位置当前状态1、运行，2、在建，3、报废，4、待投运，5、闲置，6、删除，7、退运，8、备用，9、停运 | DM_FUNCTION_LOCATION | RUNNING_STATE | NUMBER(2)
| 功能位置分类 | FUNCTION_LOCATION_TYPE | NUMBER(1) | 1.值域校验 | 功能位置类型：1 全站/全线功能位置 2、系统功能位置、3、设备功能位置、4部件功能位置 | DM_FUNCTION_LOCATION | FL_TYPE | NUMBER(1)
| 是否正常提供服务 | NORMALLY_IN_SERVICE | CHAR(1)
| 县级子公司标识 | COUNTY_COMPANY_ID | VARCHAR2(128) |  |  | DM_FUNCTION_LOCATION | COUNTY_COMPANY_ID | VARCHAR2(32)
| 所属供电所 | OWNER_STATION | VARCHAR2(128) | 1.非空 |  | DM_FUNCTION_LOCATION | OWNER_STATION_OID | VARCHAR2(32)
| 功能位置编码 | M_CODE | VARCHAR2(128) | 1.非空 |  | DM_FUNCTION_LOCATION | FL_CODE | VARCHAR2(64)
| 功能位置类别 | CLASSIFY_ID | VARCHAR2(32) | 1.非空 |  | DM_FUNCTION_LOCATION | CLASSIFY_ID | VARCHAR2(32)
| 关联设备容器信息_MRID | EQUIPMENTCONTAINER_MRID | VARCHAR2(128) |  | 记录站内设备所属站房MRID，站外设备该字段为空 | DM_FUNCTION_LOCATION | SITE_ID | VARCHAR2(50)
| 关联基本电压信息_MRID | BASEVOLTAGE_MRID | VARCHAR2(128) |  |  | DM_BASE_VOLTAGE | BASE_VOLTAGE_CODE | VARCHAR2(32)
| 关联变电站_MRID | SUBSTATION_MRID | VARCHAR2(128) |  |  | DM_POWER_RELATION | SITE_ID | VARCHAR2(50)
| 关联馈线_MRID | CIRCUIT_MRID | VARCHAR2(128) | 1.非空 |  | DM_POWER_RELATION | FEEDER_ID | VARCHAR2(50)
| 局编码 | BUREAU_CODE | VARCHAR2(32) |  |  | DM_DEVICE | BUREAU_CODE | VARCHAR2(4)
| 电网类型 | POWER_GRID_FLAG | NUMBER(1) |  | 电网类型 1、主网 2、配网 | DM_DEVICE | POWER_GRID_FLAG | NUMBER(1)
| 运行编号 | RUNNING_CODE | VARCHAR2(128) |  |  | DM_FUNCTION_LOCATION | RUNNING_CODE | VARCHAR2(50)
| 上级功能位置标识 | PARENT_ID | VARCHAR2(128) |  |  | DM_FUNCTION_LOCATION | PARENT_ID | VARCHAR2(50)
| 资产属性 | ASSETS_PROPERTY | VARCHAR2(2) | 1.值域校验 | 1：电网资产,2：农电资产,3：待接资产（公用）,4：用户资产,5：待接资产（专用）（配网专用） | DM_FUNCTION_LOCATION | ASSETS_PROPERTY | NUMBER(1)
资产与资源关系AssetPsrRole | 关联资产（F） | ASSET_F | INT
| 关联电力系统资源（F） | POWERSYSTEMRESOURCE_F | INT
资产Asset | 主编码 | MRID | VARCHAR2(128) | 1.非空校验 |  | DM_DEVICE | ID | VARCHAR2(50)
| 名称 | NAME | VARCHAR2(512) |  |  | DM_DEVICE | DEVICE_NAME | VARCHAR2(260)
设备 Equipment | 主编码 | MRID | VARCHAR2(128) | 1.非空校验 |  | DM_FUNCTION_LOCATION | ID | VARCHAR2(50)
| 名称 | NAME | VARCHAR2(128) |  |  | DM_FUNCTION_LOCATION | FL_NAME | VARCHAR2(96)

## 保护设备
数据资源管理平台 | [5 empty] | 生产管理系统
表名 | column | 字段名称 | 字段类型 | 问题 | 值域 | 源数据表名 | 源数据列 | 源数据字段类型
ProtectionEquipment(保护设备) | MDM工具主键 | ROWID_OBJECT | CHAR(14)
| 主键 | ID_FRAGMENT | INT
| 主键 | ID_FRAGMENT | INT
设备 Equipment | 主编码 | MRID | VARCHAR2(128) | 1.非空校验 2.唯一性校验 |  | DM_FUNCTION_LOCATION | ID | VARCHAR2(50)
| 名称 | NAME | VARCHAR2(144) |  |  | DM_FUNCTION_LOCATION | FL_NAME | VARCHAR2(96)
| 路径名 | PATH_NAME | VARCHAR2(1500) |  |  | DM_FUNCTION_LOCATION | FULL_PATH | VARCHAR2(1000)
| 投运日期 | COMMISSIONING_DATE | DATE |  |  | DM_FUNCTION_LOCATION | PLANT_TRANSFER_DATE | DATE
| 退役日期 | RETIRE_DATE | DATE |  |  | DM_FUNCTION_LOCATION | RETIRE_DATE | DATE
| 调度级别 | DISPATCH_LEVEL | VARCHAR2(32) |  |  | DM_FUNCTION_LOCATION | DISPATCH_LEVEL | NUMBER(1)
| 调度名 | DISPATCH_NAME | VARCHAR2(96) |  |  | DM_FUNCTION_LOCATION | DISPATCH_NAME | VARCHAR2(64)
| 调度号 | DISPATCH_NUMBER | VARCHAR2(96) |  |  | DM_FUNCTION_LOCATION | DISPATCH_NO | VARCHAR2(64)
| 状态 | STATUS | VARCHAR2(32) | 1.值域校验 | 功能位置当前状态1、运行，2、在建，3、报废，4、待投运，5、闲置，6、删除，7、退运，8、备用，9、停运 | DM_FUNCTION_LOCATION | RUNNING_STATE | NUMBER(2)
| 功能位置分类 | FUNCTION_LOCATION_TYPE | NUMBER(1) | 1.值域校验 | 功能位置类型：1 全站/全线功能位置 2、系统功能位置、3、设备功能位置、4部件功能位置 | DM_FUNCTION_LOCATION | FL_TYPE | NUMBER(1)
| 是否正常提供服务 | NORMALLY_IN_SERVICE | CHAR(1)
| 县级子公司标识 | COUNTY_COMPANY_ID | VARCHAR2(128) |  |  | DM_FUNCTION_LOCATION | COUNTY_COMPANY_ID | VARCHAR2(32)
| 所属供电所 | OWNER_STATION | VARCHAR2(128) | 1.非空 |  | DM_FUNCTION_LOCATION | OWNER_STATION_OID | VARCHAR2(32)
| 功能位置编码 | M_CODE | VARCHAR2(128) | 1.非空 |  | DM_FUNCTION_LOCATION | FL_CODE | VARCHAR2(64)
| 功能位置类别 | CLASSIFY_ID | VARCHAR2(32) | 1.非空 |  | DM_FUNCTION_LOCATION | CLASSIFY_ID | VARCHAR2(32)
| 关联设备容器信息_MRID | EQUIPMENTCONTAINER_MRID | VARCHAR2(128) |  | 记录站内设备所属站房MRID，站外设备该字段为空 | DM_FUNCTION_LOCATION | SITE_ID | VARCHAR2(50)
| 关联基本电压信息_MRID | BASEVOLTAGE_MRID | VARCHAR2(128) |  |  | DM_BASE_VOLTAGE | BASE_VOLTAGE_CODE | VARCHAR2(32)
| 关联变电站_MRID | SUBSTATION_MRID | VARCHAR2(128) |  |  | DM_POWER_RELATION | SITE_ID | VARCHAR2(50)
| 关联馈线_MRID | CIRCUIT_MRID | VARCHAR2(128) | 1.非空 |  | DM_POWER_RELATION | FEEDER_ID | VARCHAR2(50)
| 局编码 | BUREAU_CODE | VARCHAR2(32) |  |  | DM_DEVICE | BUREAU_CODE | VARCHAR2(4)
| 电网类型 | POWER_GRID_FLAG | NUMBER(1) |  | 电网类型 1、主网 2、配网 | DM_DEVICE | POWER_GRID_FLAG | NUMBER(1)
| 运行编号 | RUNNING_CODE | VARCHAR2(128) |  |  | DM_FUNCTION_LOCATION | RUNNING_CODE | VARCHAR2(50)
| 上级功能位置标识 | PARENT_ID | VARCHAR2(128) |  |  | DM_FUNCTION_LOCATION | PARENT_ID | VARCHAR2(50)
| 资产属性 | ASSETS_PROPERTY | VARCHAR2(2) | 1.值域校验 | 1：电网资产,2：农电资产,3：待接资产（公用）,4：用户资产,5：待接资产（专用）（配网专用） | DM_FUNCTION_LOCATION | ASSETS_PROPERTY | NUMBER(1)
资产与资源关系AssetPsrRole | 关联资产（F） | ASSET_F | INT
| 关联电力系统资源（F） | POWERSYSTEMRESOURCE_F | INT
资产Asset | 主编码 | MRID | VARCHAR2(128) | 1.非空校验 |  | DM_DEVICE | ID | VARCHAR2(50)
| 名称 | NAME | VARCHAR2(512) |  |  | DM_DEVICE | DEVICE_NAME | VARCHAR2(260)
设备 Equipment | 主编码 | MRID | VARCHAR2(128) | 1.非空校验 |  | DM_FUNCTION_LOCATION | ID | VARCHAR2(50)
| 名称 | NAME | VARCHAR2(128) |  |  | DM_FUNCTION_LOCATION | FL_NAME | VARCHAR2(96)

## 电压传感器
数据资源管理平台 | [5 empty] | 生产管理系统
表名 | column | 字段名称 | 字段类型 | 问题 | 值域 | 源数据表名 | 源数据列 | 源数据字段类型
电压传感器(PotentialTransformer) | MDM工具主键 | ROWID_OBJECT | CHAR(14)
| 主键 | ID_FRAGMENT | INT
| 精度等级 | ACCURACY_CLASS | VARCHAR2(32) | 准确级 |  | DM_A_POTENTIAL_TRANSFORMER | NICETY_LEVEL | VARCHAR2(16)
| 标称比率 | NOMINAL_RATIO | NUMBER(20,6) | 电压比/额定变比 |  | DM_A_POTENTIAL_TRANSFORMER | VOLTAGE_RATIO | VARCHAR2(16)
| 主键 | ID_FRAGMENT | INT
设备 Equipment | 主编码 | MRID | VARCHAR2(128) | 1.非空校验 2.唯一性校验 |  | DM_FUNCTION_LOCATION | ID | VARCHAR2(50)
| 名称 | NAME | VARCHAR2(144) |  |  | DM_FUNCTION_LOCATION | FL_NAME | VARCHAR2(96)
| 路径名 | PATH_NAME | VARCHAR2(1500) |  |  | DM_FUNCTION_LOCATION | FULL_PATH | VARCHAR2(1000)
| 投运日期 | COMMISSIONING_DATE | DATE |  |  | DM_FUNCTION_LOCATION | PLANT_TRANSFER_DATE | DATE
| 退役日期 | RETIRE_DATE | DATE |  |  | DM_FUNCTION_LOCATION | RETIRE_DATE | DATE
| 调度级别 | DISPATCH_LEVEL | VARCHAR2(32) |  |  | DM_FUNCTION_LOCATION | DISPATCH_LEVEL | NUMBER(1)
| 调度名 | DISPATCH_NAME | VARCHAR2(96) |  |  | DM_FUNCTION_LOCATION | DISPATCH_NAME | VARCHAR2(64)
| 调度号 | DISPATCH_NUMBER | VARCHAR2(96) |  |  | DM_FUNCTION_LOCATION | DISPATCH_NO | VARCHAR2(64)
| 状态 | STATUS | VARCHAR2(32) | 1.值域校验 | 功能位置当前状态1、运行，2、在建，3、报废，4、待投运，5、闲置，6、删除，7、退运，8、备用，9、停运 | DM_FUNCTION_LOCATION | RUNNING_STATE | NUMBER(2)
| 功能位置分类 | FUNCTION_LOCATION_TYPE | NUMBER(1) | 1.值域校验 | 功能位置类型：1 全站/全线功能位置 2、系统功能位置、3、设备功能位置、4部件功能位置 | DM_FUNCTION_LOCATION | FL_TYPE | NUMBER(1)
| 是否正常提供服务 | NORMALLY_IN_SERVICE | CHAR(1)
| 县级子公司标识 | COUNTY_COMPANY_ID | VARCHAR2(128) |  |  | DM_FUNCTION_LOCATION | COUNTY_COMPANY_ID | VARCHAR2(32)
| 所属供电所 | OWNER_STATION | VARCHAR2(128) | 1.非空 |  | DM_FUNCTION_LOCATION | OWNER_STATION_OID | VARCHAR2(32)
| 功能位置编码 | M_CODE | VARCHAR2(128) | 1.非空 |  | DM_FUNCTION_LOCATION | FL_CODE | VARCHAR2(64)
| 功能位置类别 | CLASSIFY_ID | VARCHAR2(32) | 1.非空 |  | DM_FUNCTION_LOCATION | CLASSIFY_ID | VARCHAR2(32)
| 关联设备容器信息_MRID | EQUIPMENTCONTAINER_MRID | VARCHAR2(128) |  | 记录站内设备所属站房MRID，站外设备该字段为空 | DM_FUNCTION_LOCATION | SITE_ID | VARCHAR2(50)
| 关联基本电压信息_MRID | BASEVOLTAGE_MRID | VARCHAR2(128) |  |  | DM_BASE_VOLTAGE | BASE_VOLTAGE_CODE | VARCHAR2(32)
| 关联变电站_MRID | SUBSTATION_MRID | VARCHAR2(128) |  |  | DM_POWER_RELATION | SITE_ID | VARCHAR2(50)
| 关联馈线_MRID | CIRCUIT_MRID | VARCHAR2(128) | 1.非空 |  | DM_POWER_RELATION | FEEDER_ID | VARCHAR2(50)
| 局编码 | BUREAU_CODE | VARCHAR2(32) |  |  | DM_DEVICE | BUREAU_CODE | VARCHAR2(4)
| 电网类型 | POWER_GRID_FLAG | NUMBER(1) |  | 电网类型 1、主网 2、配网 | DM_DEVICE | POWER_GRID_FLAG | NUMBER(1)
| 运行编号 | RUNNING_CODE | VARCHAR2(128) |  |  | DM_FUNCTION_LOCATION | RUNNING_CODE | VARCHAR2(50)
| 上级功能位置标识 | PARENT_ID | VARCHAR2(128) |  |  | DM_FUNCTION_LOCATION | PARENT_ID | VARCHAR2(50)
| 资产属性 | ASSETS_PROPERTY | VARCHAR2(2) | 1.值域校验 | 1：电网资产,2：农电资产,3：待接资产（公用）,4：用户资产,5：待接资产（专用）（配网专用） | DM_FUNCTION_LOCATION | ASSETS_PROPERTY | NUMBER(1)
资产与资源关系AssetPsrRole | 关联资产（F） | ASSET_F | INT
| 关联电力系统资源（F） | POWERSYSTEMRESOURCE_F | INT
资产Asset | 主编码 | MRID | VARCHAR2(128) | 1.非空校验 |  | DM_DEVICE | ID | VARCHAR2(50)
| 名称 | NAME | VARCHAR2(512) |  |  | DM_DEVICE | DEVICE_NAME | VARCHAR2(260)
设备 Equipment | 主编码 | MRID | VARCHAR2(128) | 1.非空校验 |  | DM_FUNCTION_LOCATION | ID | VARCHAR2(50)
| 名称 | NAME | VARCHAR2(128) |  |  | DM_FUNCTION_LOCATION | FL_NAME | VARCHAR2(96)

## 电流传感器
数据资源管理平台 | [5 empty] | 生产管理系统
表名 | column | 字段名称 | 字段类型 | 问题 | 值域 | 源数据表名 | 源数据列 | 源数据字段类型
CurrentTransformer(电流传感器) | MDM工具主键 | ROWID_OBJECT | CHAR(14)
| 主键 | ID_FRAGMENT | INT
| 精度级别 | ACCURACY_CLASS | VARCHAR2(50) | 准确级 |  | DM_A_CURRENT_TRANSFORMER | ACCURACY_CLASS | NUMBER(5)
| 精度 | ACCURACY_LIMIT | NUMBER(20,6) |  |  | DM_A_CURRENT_TRANSFORMER | NICETY_LEVEL | VARCHAR2(128)
| 主键 | ID_FRAGMENT | INT
设备 Equipment | 主编码 | MRID | VARCHAR2(128) | 1.非空校验 2.唯一性校验 |  | DM_FUNCTION_LOCATION | ID | VARCHAR2(50)
| 名称 | NAME | VARCHAR2(144) |  |  | DM_FUNCTION_LOCATION | FL_NAME | VARCHAR2(96)
| 路径名 | PATH_NAME | VARCHAR2(1500) |  |  | DM_FUNCTION_LOCATION | FULL_PATH | VARCHAR2(1000)
| 投运日期 | COMMISSIONING_DATE | DATE |  |  | DM_FUNCTION_LOCATION | PLANT_TRANSFER_DATE | DATE
| 退役日期 | RETIRE_DATE | DATE |  |  | DM_FUNCTION_LOCATION | RETIRE_DATE | DATE
| 调度级别 | DISPATCH_LEVEL | VARCHAR2(32) |  |  | DM_FUNCTION_LOCATION | DISPATCH_LEVEL | NUMBER(1)
| 调度名 | DISPATCH_NAME | VARCHAR2(96) |  |  | DM_FUNCTION_LOCATION | DISPATCH_NAME | VARCHAR2(64)
| 调度号 | DISPATCH_NUMBER | VARCHAR2(96) |  |  | DM_FUNCTION_LOCATION | DISPATCH_NO | VARCHAR2(64)
| 状态 | STATUS | VARCHAR2(32) | 1.值域校验 | 功能位置当前状态1、运行，2、在建，3、报废，4、待投运，5、闲置，6、删除，7、退运，8、备用，9、停运 | DM_FUNCTION_LOCATION | RUNNING_STATE | NUMBER(2)
| 功能位置分类 | FUNCTION_LOCATION_TYPE | NUMBER(1) | 1.值域校验 | 功能位置类型：1 全站/全线功能位置 2、系统功能位置、3、设备功能位置、4部件功能位置 | DM_FUNCTION_LOCATION | FL_TYPE | NUMBER(1)
| 是否正常提供服务 | NORMALLY_IN_SERVICE | CHAR(1)
| 县级子公司标识 | COUNTY_COMPANY_ID | VARCHAR2(128) |  |  | DM_FUNCTION_LOCATION | COUNTY_COMPANY_ID | VARCHAR2(32)
| 所属供电所 | OWNER_STATION | VARCHAR2(128) | 1.非空 |  | DM_FUNCTION_LOCATION | OWNER_STATION_OID | VARCHAR2(32)
| 功能位置编码 | M_CODE | VARCHAR2(128) | 1.非空 |  | DM_FUNCTION_LOCATION | FL_CODE | VARCHAR2(64)
| 功能位置类别 | CLASSIFY_ID | VARCHAR2(32) | 1.非空 |  | DM_FUNCTION_LOCATION | CLASSIFY_ID | VARCHAR2(32)
| 关联设备容器信息_MRID | EQUIPMENTCONTAINER_MRID | VARCHAR2(128) |  | 记录站内设备所属站房MRID，站外设备该字段为空 | DM_FUNCTION_LOCATION | SITE_ID | VARCHAR2(50)
| 关联基本电压信息_MRID | BASEVOLTAGE_MRID | VARCHAR2(128) |  |  | DM_BASE_VOLTAGE | BASE_VOLTAGE_CODE | VARCHAR2(32)
| 关联变电站_MRID | SUBSTATION_MRID | VARCHAR2(128) |  |  | DM_POWER_RELATION | SITE_ID | VARCHAR2(50)
| 关联馈线_MRID | CIRCUIT_MRID | VARCHAR2(128) | 1.非空 |  | DM_POWER_RELATION | FEEDER_ID | VARCHAR2(50)
| 局编码 | BUREAU_CODE | VARCHAR2(32) |  |  | DM_DEVICE | BUREAU_CODE | VARCHAR2(4)
| 电网类型 | POWER_GRID_FLAG | NUMBER(1) |  | 电网类型 1、主网 2、配网 | DM_DEVICE | POWER_GRID_FLAG | NUMBER(1)
| 运行编号 | RUNNING_CODE | VARCHAR2(128) |  |  | DM_FUNCTION_LOCATION | RUNNING_CODE | VARCHAR2(50)
| 上级功能位置标识 | PARENT_ID | VARCHAR2(128) |  |  | DM_FUNCTION_LOCATION | PARENT_ID | VARCHAR2(50)
| 资产属性 | ASSETS_PROPERTY | VARCHAR2(2) | 1.值域校验 | 1：电网资产,2：农电资产,3：待接资产（公用）,4：用户资产,5：待接资产（专用）（配网专用） | DM_FUNCTION_LOCATION | ASSETS_PROPERTY | NUMBER(1)
资产与资源关系AssetPsrRole | 关联资产（F） | ASSET_F | INT
| 关联电力系统资源（F） | POWERSYSTEMRESOURCE_F | INT
资产Asset | 主编码 | MRID | VARCHAR2(128) | 1.非空校验 |  | DM_DEVICE | ID | VARCHAR2(50)
| 名称 | NAME | VARCHAR2(512) |  |  | DM_DEVICE | DEVICE_NAME | VARCHAR2(260)
设备 Equipment | 主编码 | MRID | VARCHAR2(128) | 1.非空校验 |  | DM_FUNCTION_LOCATION | ID | VARCHAR2(50)
| 名称 | NAME | VARCHAR2(128) |  |  | DM_FUNCTION_LOCATION | FL_NAME | VARCHAR2(96)

## 间隔
数据资源管理平台 | [5 empty] | 生产管理系统
表名 | column | 字段名称 | 字段类型 | 问题 | 值域 | 源数据表名 | 源数据列 | 源数据字段类型
（间隔）Bay | MDM工具主键 | ROWID_OBJECT | CHAR(14)
| 主键 | ID_FRAGMENT | INT
ConnectNodeContainer(连接点容器) | MDM工具主键 | ROWID_OBJECT | CHAR(14)
| 主键 | ID_FRAGMENT | INT
| Container标识 | ID_CONTAINER | INT
| 主编码 | MRID | VARCHAR2(128) |  |  | DM_FUNCTION_LOCATION | ID | VARCHAR2(50)
| 名称 | NAME | VARCHAR2(128) |  |  | DM_FUNCTION_LOCATION | FL_NAME | VARCHAR2(96)
| 路径名 | PATH_NAME | VARCHAR2(256) |  |  | DM_FUNCTION_LOCATION | FULL_PATH | VARCHAR2(1000)
| 投用时间 | COMMISSIONING_DATE | DATE |  |  | DM_FUNCTION_LOCATION | PLANT_TRANSFER_DATE | DATE
| 退役日期 | RETIRE_DATE | DATE |  |  | DM_FUNCTION_LOCATION | RETIRE_DATE | DATE
| 调度级别 | DISPATCH_LEVEL | VARCHAR2(32) |  |  | DM_FUNCTION_LOCATION | DISPATCH_LEVEL | NUMBER(1)
| 调度名 | DISPATCH_NAME | VARCHAR2(50) |  |  | DM_FUNCTION_LOCATION | DISPATCH_NAME | VARCHAR2(64)
| 调度号 | DISPATCH_NUMBER | VARCHAR2(50) |  |  | DM_FUNCTION_LOCATION | DISPATCH_NO | VARCHAR2(64)
| 状态 | STATUS | VARCHAR2(32) |  | 功能位置当前状态1、运行，2、在建，3、报废，4、待投运，5、闲置，6、删除，7、退运，8、备用，9、停运 | DM_FUNCTION_LOCATION | RUNNING_STATE | NUMBER(2)
| 功能位置分类 | FUNCTION_LOCATION_TYPE | NUMBER(1) |  | 功能位置类型：1 全站/全线功能位置 2、系统功能位置、3、设备功能位置、4部件功能位置 | DM_FUNCTION_LOCATION | FL_TYPE | NUMBER(1)
| 功能位置编码 | M_CODE | VARCHAR2(128) |  |  | DM_FUNCTION_LOCATION | FL_CODE | VARCHAR2(64)
| 功能位置类别 | CLASSIFY_ID | VARCHAR2(32) |  |  | DM_FUNCTION_LOCATION | CLASSIFY_ID | VARCHAR2(32)
| 关联基准电压_MRID | BASEVOLTAGE_MRID | VARCHAR2(128) |  |  | DM_BASE_VOLTAGE | BASE_VOLTAGE_CODE | VARCHAR2(32)
| 关联资源类型_MRID | PSRTYPE_MRID | VARCHAR2(128)
| 局编码 | BUREAU_CODE | VARCHAR2(32) |  |  | DM_DEVICE | BUREAU_CODE | VARCHAR2(4)
| 电网类型 | POWER_GRID_FLAG | NUMBER(1) |  | 电网类型 1、主网 2、配网 | DM_DEVICE | POWER_GRID_FLAG | NUMBER(1)
| 运行编号 | RUNNING_CODE | VARCHAR2(128) |  |  | DM_FUNCTION_LOCATION | RUNNING_CODE | VARCHAR2(50)
| 上级功能位置标识 | PARENT_ID | VARCHAR2(128) | 要求过滤掉KKS功能位置层次节点，转换为实际功能位置ID |  | DM_FUNCTION_LOCATION | PARENT_ID | VARCHAR2(50)
| 关联馈线 | CIRCUIT_MRID | VARCHAR2(128) | 记录站外设备所属馈线，站内设备没有该属性则为空 |  | DM_FUNCTION_LOCATION | SITE_ID | VARCHAR2(50)
| 关联变电站 | SUBSTATION_MRID | VARCHAR2(128) | 记录站外设备所属变电站，站内设备没有该属性则为空 |  | DM_FUNCTION_LOCATION | SITE_ID | VARCHAR2(50)
| 所属站房 | SITE_ID | VARCHAR2(128) | 记录站内设备所属站房MRID，站外设备该字段为空 |  | DM_FUNCTION_LOCATION | SITE_ID | VARCHAR2(50)

## 电压等级区
数据资源管理平台 | [5 empty] | 生产管理系统
表名 | column | 字段名称 | 字段类型 | 问题 | 值域 | 源数据表名 | 源数据列 | 源数据字段类型
（电压等级区）VoltageLevel | MDM工具主键 | ROWID_OBJECT | CHAR(14)
| 主键 | ID_FRAGMENT | INT
ConnectNodeContainer(连接点容器) | MDM工具主键 | ROWID_OBJECT | CHAR(14)
| 主键 | ID_FRAGMENT | INT
| Container标识 | ID_CONTAINER | INT
| 主编码 | MRID | VARCHAR2(128) |  |  | DM_FUNCTION_LOCATION | ID | VARCHAR2(50)
| 名称 | NAME | VARCHAR2(128) |  |  | DM_FUNCTION_LOCATION | FL_NAME | VARCHAR2(96)
| 路径名 | PATH_NAME | VARCHAR2(256) |  |  | DM_FUNCTION_LOCATION | FULL_PATH | VARCHAR2(1000)
| 投用时间 | COMMISSIONING_DATE | DATE |  |  | DM_FUNCTION_LOCATION | PLANT_TRANSFER_DATE | DATE
| 退役日期 | RETIRE_DATE | DATE |  |  | DM_FUNCTION_LOCATION | RETIRE_DATE | DATE
| 调度级别 | DISPATCH_LEVEL | VARCHAR2(32) |  |  | DM_FUNCTION_LOCATION | DISPATCH_LEVEL | NUMBER(1)
| 调度名 | DISPATCH_NAME | VARCHAR2(50) |  |  | DM_FUNCTION_LOCATION | DISPATCH_NAME | VARCHAR2(64)
| 调度号 | DISPATCH_NUMBER | VARCHAR2(50) |  |  | DM_FUNCTION_LOCATION | DISPATCH_NO | VARCHAR2(64)
| 状态 | STATUS | VARCHAR2(32) |  | 功能位置当前状态1、运行，2、在建，3、报废，4、待投运，5、闲置，6、删除，7、退运，8、备用，9、停运 | DM_FUNCTION_LOCATION | RUNNING_STATE | NUMBER(2)
| 功能位置分类 | FUNCTION_LOCATION_TYPE | NUMBER(1) |  | 功能位置类型：1 全站/全线功能位置 2、系统功能位置、3、设备功能位置、4部件功能位置 | DM_FUNCTION_LOCATION | FL_TYPE | NUMBER(1)
| 功能位置编码 | M_CODE | VARCHAR2(128) |  |  | DM_FUNCTION_LOCATION | FL_CODE | VARCHAR2(64)
| 功能位置类别 | CLASSIFY_ID | VARCHAR2(32) |  |  | DM_FUNCTION_LOCATION | CLASSIFY_ID | VARCHAR2(32)
| 关联基准电压_MRID | BASEVOLTAGE_MRID | VARCHAR2(128) |  |  | DM_BASE_VOLTAGE | BASE_VOLTAGE_CODE | VARCHAR2(32)
| 关联资源类型_MRID | PSRTYPE_MRID | VARCHAR2(128)
| 局编码 | BUREAU_CODE | VARCHAR2(32) |  |  | DM_DEVICE | BUREAU_CODE | VARCHAR2(4)
| 电网类型 | POWER_GRID_FLAG | NUMBER(1) |  | 电网类型 1、主网 2、配网 | DM_DEVICE | POWER_GRID_FLAG | NUMBER(1)
| 运行编号 | RUNNING_CODE | VARCHAR2(128) |  |  | DM_FUNCTION_LOCATION | RUNNING_CODE | VARCHAR2(50)
| 上级功能位置标识 | PARENT_ID | VARCHAR2(128) | 要求过滤掉KKS功能位置层次节点，转换为实际功能位置ID |  | DM_FUNCTION_LOCATION | PARENT_ID | VARCHAR2(50)
| 关联馈线 | CIRCUIT_MRID | VARCHAR2(128) | 记录站外设备所属馈线，站内设备没有该属性则为空 |  | DM_FUNCTION_LOCATION | SITE_ID | VARCHAR2(50)
| 关联变电站 | SUBSTATION_MRID | VARCHAR2(128) | 记录站外设备所属变电站，站内设备没有该属性则为空 |  | DM_FUNCTION_LOCATION | SITE_ID | VARCHAR2(50)
| 所属站房 | SITE_ID | VARCHAR2(128) | 记录站内设备所属站房MRID，站外设备该字段为空 |  | DM_FUNCTION_LOCATION | SITE_ID | VARCHAR2(50)

## 线路
数据资源管理平台 | [5 empty] | 生产管理系统
表名 | column | 字段名称 | 字段类型 | 问题 | 值域 | 源数据表名 | 源数据列 | 源数据字段类型
（线路）Line | MDM工具主键 | ROWID_OBJECT | CHAR(14)
| 主键 | ID_FRAGMENT | INT
| 经济输送容量 | CARRYING_CAPACITY | NUMBER(20,6) |  |  | DM_TPV_LINE | ECONOMY_CAPACITY | NUMBER(10,2)
| 线路类型 | LINE_TYPE | VARCHAR2(32) |  | 线路类型(1-架空线路,2-电缆线路,3-混合线路) | DM_TPV_LINE | LINE_TYPE | NUMBER(4)
| 最大允许载流量 | MAX_PERMISSIBLE_LOAD | NUMBER(20,6) |  |  | DM_TPV_LINE | MAX_ALLOWABLE_AMPACITY | NUMBER(10)
| 额定输出容量 | OUTPUT_CAPACITY | NUMBER(20,6) |  |  | DM_TPV_LINE | RATING_CAPACITY | NUMBER(10,2)
ConnectNodeContainer(连接点容器) | MDM工具主键 | ROWID_OBJECT | CHAR(14)
| 主键 | ID_FRAGMENT | INT
| Container标识 | ID_CONTAINER | INT
| 主编码 | MRID | VARCHAR2(128) |  |  | DM_FUNCTION_LOCATION | ID | VARCHAR2(50)
| 名称 | NAME | VARCHAR2(128) |  |  | DM_FUNCTION_LOCATION | FL_NAME | VARCHAR2(96)
| 路径名 | PATH_NAME | VARCHAR2(256) |  |  | DM_FUNCTION_LOCATION | FULL_PATH | VARCHAR2(1000)
| 投用时间 | COMMISSIONING_DATE | DATE |  |  | DM_FUNCTION_LOCATION | PLANT_TRANSFER_DATE | DATE
| 退役日期 | RETIRE_DATE | DATE |  |  | DM_FUNCTION_LOCATION | RETIRE_DATE | DATE
| 调度级别 | DISPATCH_LEVEL | VARCHAR2(32) |  |  | DM_FUNCTION_LOCATION | DISPATCH_LEVEL | NUMBER(1)
| 调度名 | DISPATCH_NAME | VARCHAR2(50) |  |  | DM_FUNCTION_LOCATION | DISPATCH_NAME | VARCHAR2(64)
| 调度号 | DISPATCH_NUMBER | VARCHAR2(50) |  |  | DM_FUNCTION_LOCATION | DISPATCH_NO | VARCHAR2(64)
| 状态 | STATUS | VARCHAR2(32) |  | 功能位置当前状态1、运行，2、在建，3、报废，4、待投运，5、闲置，6、删除，7、退运，8、备用，9、停运 | DM_FUNCTION_LOCATION | RUNNING_STATE | NUMBER(2)
| 功能位置分类 | FUNCTION_LOCATION_TYPE | NUMBER(1) |  | 功能位置类型：1 全站/全线功能位置 2、系统功能位置、3、设备功能位置、4部件功能位置 | DM_FUNCTION_LOCATION | FL_TYPE | NUMBER(1)
| 功能位置编码 | M_CODE | VARCHAR2(128) |  |  | DM_FUNCTION_LOCATION | FL_CODE | VARCHAR2(64)
| 功能位置类别 | CLASSIFY_ID | VARCHAR2(32) |  |  | DM_FUNCTION_LOCATION | CLASSIFY_ID | VARCHAR2(32)
| 关联基准电压_MRID | BASEVOLTAGE_MRID | VARCHAR2(128) |  |  | DM_BASE_VOLTAGE | BASE_VOLTAGE_CODE | VARCHAR2(32)
| 关联资源类型_MRID | PSRTYPE_MRID | VARCHAR2(128)
| 局编码 | BUREAU_CODE | VARCHAR2(32) |  |  | DM_DEVICE | BUREAU_CODE | VARCHAR2(4)
| 电网类型 | POWER_GRID_FLAG | NUMBER(1) |  | 电网类型 1、主网 2、配网 | DM_DEVICE | POWER_GRID_FLAG | NUMBER(1)
| 运行编号 | RUNNING_CODE | VARCHAR2(128) |  |  | DM_FUNCTION_LOCATION | RUNNING_CODE | VARCHAR2(50)
| 上级功能位置标识 | PARENT_ID | VARCHAR2(128) | 要求过滤掉KKS功能位置层次节点，转换为实际功能位置ID |  | DM_FUNCTION_LOCATION | PARENT_ID | VARCHAR2(50)
| 关联馈线 | CIRCUIT_MRID | VARCHAR2(128) | 记录站外设备所属馈线，站内设备没有该属性则为空 |  | DM_FUNCTION_LOCATION | SITE_ID | VARCHAR2(50)
| 关联变电站 | SUBSTATION_MRID | VARCHAR2(128) | 记录站外设备所属变电站，站内设备没有该属性则为空 |  | DM_FUNCTION_LOCATION | SITE_ID | VARCHAR2(50)
| 所属站房 | SITE_ID | VARCHAR2(128) | 记录站内设备所属站房MRID，站外设备该字段为空 |  | DM_FUNCTION_LOCATION | SITE_ID | VARCHAR2(50)

## 变电站
数据资源管理平台 | [5 empty] | 生产管理系统
表名 | column | 字段名称 | 字段类型 | 问题 | 值域 | 源数据表名 | 源数据列 | 源数据字段类型
（站）Substation | MDM工具主键 | ROWID_OBJECT | VARCHAR2(128)
| 主键 | ID_FRAGMENT | VARCHAR2(128)
| 变电站类别 | SUBSTATION_CATEGORY | VARCHAR2(128) |  | 变电站类别 （1、变电站 3、电缆分接箱 4、配电房 5、开关柜/开关房/开关站） 8、箱变 9、台变 10、户外开关箱） | DM_TPV_SUBSTATION | TYPE | NUMBER(1)
| 变电站类型 | SUBSTATION_TYPE | VARCHAR2(128) |  | 变电站类型 （敞开式、组合电器式、混合式） | DM_TPV_SUBSTATION | SUB_TYPE | NUMBER(1)
| 主接线方式 | WIRING_MODE | VARCHAR2(128) |  |  | DM_TPV_SUBSTATION | CONNECTION_MODE | VARCHAR2(20)
| 与地理区域的关联_C | GEOGRAPHICALREGION_C | VARCHAR2(128)
| 与地理区域的关联_F | GEOGRAPHICALREGION_F | VARCHAR2(128)
| 是否环网 | IS_RING | VARCHAR2(128) |  |  | DM_TPV_SUBSTATION | IS_RING | VARCHAR2(1)
| 与地理区域的关联_MRID | GEOGRAPHICALREGION_MRID | VARCHAR2(128)
| 变电站地址 | ADDRESS | VARCHAR2(300) |  |  | DM_TPV_SUBSTATION | ADDRESS | VARCHAR2(200)
| 变电站电压等级 | BASE_VOLTAGE_ID | VARCHAR2(8) |  |  | DM_BASE_VOLTAGE | BASE_VOLTAGE_CODE | VARCHAR2(32)
| 主变台数 | TRANSFORMER_NUMBER | NUMBER(5) |  |  | DM_TPV_SUBSTATION | TRANSFORMER_NUMBER | NUMBER(2)
| 主变容量 | TRANSFORMER_CAPACITY | NUMBER(14,2) |  |  | DM_TPV_SUBSTATION | TRANSFORMER_CAPACITY | NUMBER(10,2)
| 产权归属（客户、供电企业） | OWNER_ID | VARCHAR2(128) |  |  | DM_FUNCTION_LOCATION | ASSETS_PROPERTY
| 所属供电所 | OWNER_STATION | VARCHAR2(128) |  |  | DM_FUNCTION_LOCATION | OWNER_STATION_OID | VARCHAR2(32)
| 县级子公司标识 | COUNTY_COMPANY_ID | VARCHAR2(128) |  |  | DM_FUNCTION_LOCATION | COUNTY_COMPANY_ID | VARCHAR2(32)
ConnectNodeContainer(连接点容器) | MDM工具主键 | ROWID_OBJECT | CHAR(14)
| 主键 | ID_FRAGMENT | INT
| Container标识 | ID_CONTAINER | INT
| 主编码 | MRID | VARCHAR2(128) |  |  | DM_FUNCTION_LOCATION | ID | VARCHAR2(50)
| 名称 | NAME | VARCHAR2(128) |  |  | DM_FUNCTION_LOCATION | FL_NAME | VARCHAR2(96)
| 路径名 | PATH_NAME | VARCHAR2(256) |  |  | DM_FUNCTION_LOCATION | FULL_PATH | VARCHAR2(1000)
| 投用时间 | COMMISSIONING_DATE | DATE |  |  | DM_FUNCTION_LOCATION | PLANT_TRANSFER_DATE | DATE
| 退役日期 | RETIRE_DATE | DATE |  |  | DM_FUNCTION_LOCATION | RETIRE_DATE | DATE
| 调度级别 | DISPATCH_LEVEL | VARCHAR2(32) |  |  | DM_FUNCTION_LOCATION | DISPATCH_LEVEL | NUMBER(1)
| 调度名 | DISPATCH_NAME | VARCHAR2(50) |  |  | DM_FUNCTION_LOCATION | DISPATCH_NAME | VARCHAR2(64)
| 调度号 | DISPATCH_NUMBER | VARCHAR2(50) |  |  | DM_FUNCTION_LOCATION | DISPATCH_NO | VARCHAR2(64)
| 状态 | STATUS | VARCHAR2(32) |  | 功能位置当前状态1、运行，2、在建，3、报废，4、待投运，5、闲置，6、删除，7、退运，8、备用，9、停运 | DM_FUNCTION_LOCATION | RUNNING_STATE | NUMBER(2)
| 功能位置分类 | FUNCTION_LOCATION_TYPE | NUMBER(1) |  | 功能位置类型：1 全站/全线功能位置 2、系统功能位置、3、设备功能位置、4部件功能位置 | DM_FUNCTION_LOCATION | FL_TYPE | NUMBER(1)
| 功能位置编码 | M_CODE | VARCHAR2(128) |  |  | DM_FUNCTION_LOCATION | FL_CODE | VARCHAR2(64)
| 功能位置类别 | CLASSIFY_ID | VARCHAR2(32) |  |  | DM_FUNCTION_LOCATION | CLASSIFY_ID | VARCHAR2(32)
| 关联基准电压_MRID | BASEVOLTAGE_MRID | VARCHAR2(128) |  |  | DM_BASE_VOLTAGE | BASE_VOLTAGE_CODE | VARCHAR2(32)
| 关联资源类型_MRID | PSRTYPE_MRID | VARCHAR2(128)
| 局编码 | BUREAU_CODE | VARCHAR2(32) |  |  | DM_DEVICE | BUREAU_CODE | VARCHAR2(4)
| 电网类型 | POWER_GRID_FLAG | NUMBER(1) |  | 电网类型 1、主网 2、配网 | DM_DEVICE | POWER_GRID_FLAG | NUMBER(1)
| 运行编号 | RUNNING_CODE | VARCHAR2(128) |  |  | DM_FUNCTION_LOCATION | RUNNING_CODE | VARCHAR2(50)
| 上级功能位置标识 | PARENT_ID | VARCHAR2(128) | 要求过滤掉KKS功能位置层次节点，转换为实际功能位置ID |  | DM_FUNCTION_LOCATION | PARENT_ID | VARCHAR2(50)
| 关联馈线 | CIRCUIT_MRID | VARCHAR2(128) | 记录站外设备所属馈线，站内设备没有该属性则为空 |  | DM_FUNCTION_LOCATION | SITE_ID | VARCHAR2(50)
| 关联变电站 | SUBSTATION_MRID | VARCHAR2(128) | 记录站外设备所属变电站，站内设备没有该属性则为空 |  | DM_FUNCTION_LOCATION | SITE_ID | VARCHAR2(50)
| 所属站房 | SITE_ID | VARCHAR2(128) | 记录站内设备所属站房MRID，站外设备该字段为空 |  | DM_FUNCTION_LOCATION | SITE_ID | VARCHAR2(50)

## 馈线
数据资源管理平台 | [5 empty] | 生产管理系统
表名 | column | 字段名称 | 字段类型 | 问题 | 值域 | 源数据表名 | 源数据列 | 源数据字段类型
（馈线）Circuit | MDM工具主键 | ROWID_OBJECT | CHAR(14)
| 主键 | ID_FRAGMENT | INT
| 线路功能 | CONNECTION_KIND | VARCHAR2(32) |  | 线路功能 （1：主线、2：支线） | DM_TPV_LINE | LINE_FUNCTION | NUMBER(4)
| 线路类型 | LINE_TYPE | VARCHAR2(32) |  | 线路类型(1-架空线路,2-电缆线路,3-混合线路) | DM_TPV_LINE | LINE_TYPE | NUMBER(4)
| 地区特征 | AREA_FEATURE | VARCHAR2(32) | 市中心区、城镇、农村、市区 | 地区特征值域：市中心区（1）、市区（2）、城镇（3）、农村（4） | DM_TPV_LINE | AREA_FEATURE | NUMBER(1)
| 线路性质 | LINE_FRATURE | VARCHAR2(32) |  | 线路性质值域：专用（1）、公用（2）、农用（3） | DM_TPV_LINE | LINE_FEATURE | NUMBER(1)
| 上级标识 | PARENT_ID | VARCHAR2(128) |  |  | DM_FUNCTION_LOCATION | PARENT_ID | VARCHAR2(32)
| 电压等级代码 | BASE_VOLTAGE_ID | VARCHAR2(128) |  |  | DM_BASE_VOLTAGE | BASE_VOLTAGE_CODE | VARCHAR2(50)
| 与变电站的关联_MRID | SUBSTATION_MRID | VARCHAR2(128) |  |  | DM_FUNCTION_LOCATION | SITE_ID | VARCHAR2(100)
| T节点标识 | T_FLAG | VARCHAR2(128) |  |  | DM_TPV_LINE | TPOLE_NO | NUMBER(4)
| 线路类别代码 | LINE_CATEGORY | VARCHAR2(128) |  |  | DM_FUNCTION_LOCATION | CLASSIFY_ID | VARCHAR2(32)
| 分段标志 | SEGMENT_ID | VARCHAR2(128) |  |  | DM_TPV_LINE | SPLIT_TYPE | VARCHAR2(64)
| 主敷设方式代码 | MAINMATHOD_ID | VARCHAR2(128) |  |  | DM_A_CABLE | LAYING_TYPE | VARCHAR2(100)
| 导线规格 | WIRE_FORMAT | VARCHAR2(150) |  |  | DM_A_WIRE | MATERIAL | VARCHAR2(100)
| 导线长度 | WIRE_LENGHT | NUMBER(10,2) |  |  | DM_TPV_LINE | JURIDICTION_LINE_LENGTH | NUMBER(10,2)
| 地区特征代码 | AREA_FEATURE | VARCHAR2(128) |  |  | DM_TPV_LINE | AREA_FEATURE | NUMBER(1)
| 产权归属代码 | OWNER_ID | VARCHAR2(128) |  |  | DM_FUNCTION_LOCATION | ASSETS_PROPERTY | NUMBER(2)
| 地区编码 | AREA_CODE | VARCHAR2(128) |  |  | DM_FUNCTION_LOCATION | BUREAU_CODE | VARCHAR2(4)
| 县级子公司标识 | COUNTY_COMPANY_ID | VARCHAR2(128) |  |  | DM_FUNCTION_LOCATION | COUNTY_COMPANY_ID | VARCHAR2(32)
| 所属供电所 | OWNER_STATION | VARCHAR2(128) |  |  | DM_FUNCTION_LOCATION | OWNER_STATION_OID | VARCHAR2(32)
| 架空长度 | OVERHEAD_LINE_LENGTH | NUMBER(10,2) |  |  | DM_TPV_LINE | OVERHEAD_LINE_LENGTH | NUMBER(10,2)
| 电缆长度 | CABLE_LINE_LENGTH | NUMBER(10,2) |  |  | DM_TPV_LINE | CABLE_LINE_LENGTH | NUMBER(10,2)
| 是否专线 | IS_DEDICATEDLINE | VARCHAR2(2) |  | 1.是 2.否 | DM_TPV_LINE | IS_DEDICATEDLINE | NUMBER(1)
ConnectNodeContainer(连接点容器) | MDM工具主键 | ROWID_OBJECT | CHAR(14)
| 主键 | ID_FRAGMENT | INT
| Container标识 | ID_CONTAINER | INT
| 主编码 | MRID | VARCHAR2(128) |  |  | DM_FUNCTION_LOCATION | ID | VARCHAR2(50)
| 名称 | NAME | VARCHAR2(128) |  |  | DM_FUNCTION_LOCATION | FL_NAME | VARCHAR2(96)
| 路径名 | PATH_NAME | VARCHAR2(256) |  |  | DM_FUNCTION_LOCATION | FULL_PATH | VARCHAR2(1000)
| 投用时间 | COMMISSIONING_DATE | DATE |  |  | DM_FUNCTION_LOCATION | PLANT_TRANSFER_DATE | DATE
| 退役日期 | RETIRE_DATE | DATE |  |  | DM_FUNCTION_LOCATION | RETIRE_DATE | DATE
| 调度级别 | DISPATCH_LEVEL | VARCHAR2(32) |  |  | DM_FUNCTION_LOCATION | DISPATCH_LEVEL | NUMBER(1)
| 调度名 | DISPATCH_NAME | VARCHAR2(50) |  |  | DM_FUNCTION_LOCATION | DISPATCH_NAME | VARCHAR2(64)
| 调度号 | DISPATCH_NUMBER | VARCHAR2(50) |  |  | DM_FUNCTION_LOCATION | DISPATCH_NO | VARCHAR2(64)
| 状态 | STATUS | VARCHAR2(32) |  | 功能位置当前状态1、运行，2、在建，3、报废，4、待投运，5、闲置，6、删除，7、退运，8、备用，9、停运 | DM_FUNCTION_LOCATION | RUNNING_STATE | NUMBER(2)
| 功能位置分类 | FUNCTION_LOCATION_TYPE | NUMBER(1) |  | 功能位置类型：1 全站/全线功能位置 2、系统功能位置、3、设备功能位置、4部件功能位置 | DM_FUNCTION_LOCATION | FL_TYPE | NUMBER(1)
| 功能位置编码 | M_CODE | VARCHAR2(128) |  |  | DM_FUNCTION_LOCATION | FL_CODE | VARCHAR2(64)
| 功能位置类别 | CLASSIFY_ID | VARCHAR2(32) |  |  | DM_FUNCTION_LOCATION | CLASSIFY_ID | VARCHAR2(32)
| 关联基准电压_MRID | BASEVOLTAGE_MRID | VARCHAR2(128) |  |  | DM_BASE_VOLTAGE | BASE_VOLTAGE_CODE | VARCHAR2(32)
| 关联资源类型_MRID | PSRTYPE_MRID | VARCHAR2(128)
| 局编码 | BUREAU_CODE | VARCHAR2(32) |  |  | DM_DEVICE | BUREAU_CODE | VARCHAR2(4)
| 电网类型 | POWER_GRID_FLAG | NUMBER(1) |  | 电网类型 1、主网 2、配网 | DM_DEVICE | POWER_GRID_FLAG | NUMBER(1)
| 运行编号 | RUNNING_CODE | VARCHAR2(128) |  |  | DM_FUNCTION_LOCATION | RUNNING_CODE | VARCHAR2(50)
| 上级功能位置标识 | PARENT_ID | VARCHAR2(128) | 要求过滤掉KKS功能位置层次节点，转换为实际功能位置ID |  | DM_FUNCTION_LOCATION | PARENT_ID | VARCHAR2(50)
| 关联馈线 | CIRCUIT_MRID | VARCHAR2(128) | 记录站外设备所属馈线，站内设备没有该属性则为空 |  | DM_FUNCTION_LOCATION | SITE_ID | VARCHAR2(50)
| 关联变电站 | SUBSTATION_MRID | VARCHAR2(128) | 记录站外设备所属变电站，站内设备没有该属性则为空 |  | DM_FUNCTION_LOCATION | SITE_ID | VARCHAR2(50)
| 所属站房 | SITE_ID | VARCHAR2(128) | 记录站内设备所属站房MRID，站外设备该字段为空 |  | DM_FUNCTION_LOCATION | SITE_ID | VARCHAR2(50)

## 基准电压
数据资源管理平台 | [6 empty] | 生产管理系统
表名 | column | 字段名称 | 字段类型 | 问题 | 值域 | 值 | 源数据表名 | 源数据列 | sql | 备注 | 源数据字段类型
（基准电压）BaseVoltage | MDM工具主键 | ROWID_OBJECT | CHAR(14)
| 主键 | ID_FRAGMENT | INT
| 主编码 | MRID | VARCHAR2(32) |  |  |  | DM_BASE_VOLTAGE | BASE_VOLTAGE_CODE |  |  | VARCHAR2(64)
| 名称 | NAME | VARCHAR2(128) |  |  |  | DM_BASE_VOLTAGE | VOLTAGE_PAGE_SHOW
| 路径名 | PATH_NAME | VARCHAR2(256)
| 是否直流基准电压 | IS_DC | CHAR(1) |  | 是否直流 1:直流 2:交流3:不区分电压等级 |  | DM_BASE_VOLTAGE | IS_DC_AC |  |  | NUMBER(1)
| 基准电压 | NOMINAL_VOLTAGE | VARCHAR2(64) |  |  |  | DM_BASE_VOLTAGE | NOMINAL_VOLTAGE |  |  | NUMBER(10,2)

## GIS生产设备对应表
主数据对象与生产、GIS设备类别对应表
序号 | 主数据对象 |  |  | 生产 |  |  |  | GIS |  | 备注
| Equipment | 名称 | ID_CONTAINER | 配网 |  | 主网 |  | 分类ID （CLASSIFY_ID） | 分类名称
|  |  |  | 分类ID | 分类名称 | 分类ID | 分类名称
| TowerPSR | 塔 | 1200001 | 1597 | 配网杆塔单元 | 1558 | 杆塔单元 | 250 | 输电逻辑杆塔
|  |  |  | 2921 | 配网杆塔 |  |  | 360 | 配电低压逻辑杆塔
| PolePSR | 杆 | 1200002 | [6 empty] | 已全部整合到塔对象中（TowerPSR）
| ManholePSR | 工井 | 1200003 | \ | \ | 9355 | 电缆工井 | \ | \
[6 empty] | 9267 | 电缆工井
[6 empty] | 6761 | 电缆工井
| DuctBankPSR | 电缆通道 | 1200004 | \ | \ | 5640 | 电缆通道 | \ | \
[6 empty] | 455 | 电缆通道
[6 empty] | 2874 | 电缆管廊
[6 empty] | 9347 | 电缆通道
| CompositeSwitch | 组合开关 | 1200005
| FrequencyConverter | 频率转换器 | 1200006
| ServiceDeliveryPoint | 服务接入点 | 1200007
| TransformerWinding | 变压器绕组 | 1200008
| PowerTransformer | 变压器 | 1200009 | 8390 | 配网配电变压器 | 401 | 主网主变压器 | 136 | 变电站内主变
[8 empty] | 137 | 变电站内站用变
[8 empty] | 431 | 配电站内变压器
| HeatExchanger | 散热器 | 1200010
| GeneratingUnit | 发电机组 | 1200011 | 6764 | 发电机 | \ | \ | 446 | 发电机
| SynchronousMachine | 同步电机 | 1200012
| ShuntCompensator | 并联补偿器 | 1200013
| SeriesCompensator | 串联补偿器 | 1200014
| RectifierInverter | 换流器 | 1200015
| EnergyConsumer | 能量消费者 | 1200016
| EnergySource | 能量源 | 1200017
| Resistor | 电阻器 | 1200018
| Junction | 接头 | 1200019 | 1626 | 配网电缆中间接头 | 6616 | 主网电缆中间接头 | 235 | 输电电缆中间接头
[8 empty] | 346 | 配电电缆中间接头
| BusbarSection | 母线 | 1200020 | 347 | 母线 | 5284 | 管母线 | 120 | 变电站内母线
[6 empty] | 5501 | 母线
[6 empty] | 9380 | 母线
[6 empty] | 5284 | 管母线
[6 empty] | 5501 | 母线
[6 empty] | 9380 | 母线 | 400 | 配电站内母线
[6 empty] | 5494 | 母线（直流：换流阀系统）
[6 empty] | 384 | 母线（直流：换流阀系统）
[6 empty] | 4218 | 母线（直流：换流阀系统）
[6 empty] | 7899 | 排母线
| StaticVarCompensator | 静止无功补偿器 | 1200021 | 6784 | 配网电容器 | 1467 | 主网电容器 | 152 | 变电站内电容器
[8 empty] | 441 | 配电站内电容器
[8 empty] | 569 | 低压站内电容器
| Disconnector | 隔离刀闸 | 1200022 | 280 | 配网隔离开关 | 1504 | 主网隔离开关 | 342 | 配电柱上隔离开关
[8 empty] | 435 | 配电站内隔离开关
| GroundDisconnector | 接地刀闸 | 1200023 | 5377 | 配网接地刀闸 | 4068 | 主网接地刀闸 | 143 | 变电站内接地刀闸
[8 empty] | 436 | 配电站内接地刀闸
| Fuse | 熔断器 | 1200024 | 4112 | 配网熔断器 | 9215 | 主网熔断器 | 144 | 变电站内熔断器
[8 empty] | 343 | 配电跌落式熔断器
[8 empty] | 437 | 配电站内熔断器
| Jumper | 跳线 | 1200025
| Breaker | 断路器 | 1200026 | 9255 | 配网中压断路器 | 5331 | 高压断路器 | 140 | 变电站内断路器
|  |  |  | 2868 | 配网低压断路器 |  |  | 339 | 配电柱上断路器
[8 empty] | 433 | 配电站内断路器
| LoadBreakSwitch | 负荷开关 | 1200027 | 4111 | 配网负荷开关 | 5332 | 主网负荷开关 | 141 | 变电站内负荷开关
[8 empty] | 340 | 配电柱上负荷开关
[8 empty] | 434 | 配电站内负荷开关
| DCLineSegment | 直流线段 | 1200028
| ACLineSegment | 交流线段 | 1200029 | 5442 | 配网电力电缆 | 9292 | 主网导线 | 305 | 配电架空导线
[8 empty] | 306 | 配电电缆
|  |  |  | 8046 | 配网导线 | 7892 | 主网电缆 | 505 | 低压架空导线
[8 empty] | 506 | 低压电缆
| SurgeProtector | 浪涌保护器 | 1200030
| RemoteUnit | 远程单元 | 1200031
| FaultIndicator | 故障指示器 | 1200032 | 3050 | 故障指示器 | \ | \ | 157 | 变电站内故障指示器
[8 empty] | 344 | 配电柱上故障指示器
[8 empty] | 445 | 配电站内故障指示器
| Arrester | 避雷器 | 1200033 | 21101 | 中压避雷器 | 5338 | 避雷器 | 150 | 变电站内避雷器
|  |  |  | 21102 | 低压避雷器 |  |  | 439 | 配电站内避雷器
| ProtectionEquipment | 保护设备 | 1200034 | \ | \ | 4210 | 保护设备 | \ | \
[6 empty] | 5422 | 保护设备
| PotentialTransformer | 电压传感器 | 1200035 | 6712 | 配网电压互感器 | 4071 | 主网电压互感器 | 154 | 变电站内电压互感器
[8 empty] | 442 | 配电站内电压互感器
| CurrentTransformer | 电流传感器 | 1200036 | 9426 | 配网电流互感器 | 1509 | 主网电流互感器 | 155 | 变电站内电流互感器
[8 empty] | 443 | 配电站内电流互感器
| ConnectivityNodeContainer | 父类：连接点容器
| Circuit | 馈线 | 9000081 | 56 | 中压线路 | \ | \ | 300 | 配电线路分支
|  |  |  | 57 | 低压线路 | \ | \
| CabinetPSR | 机柜 | 9000082 | \ | \ | 2934 | 低压开关柜 | \ | \
[6 empty] | 2941 | 负荷开关柜
[6 empty] | 5425 | 断路器柜
[6 empty] | 6771 | 中压计量柜
[6 empty] | 2927 | PT柜
[6 empty] | 5424 | 无功补偿柜
[6 empty] | 1609 | 无功补偿柜
[6 empty] | 4163 | 辅柜
| Plant | 电厂 | 9000083
| Bay | 间隔 | 9000084 | \ | \ | 8095 | 间隔 | \ | \
[6 empty] | 376 | 变压器设备
[6 empty] | 2996 | 间隔
[6 empty] | 4221 | 间隔
[6 empty] | 6820 | 间隔
[6 empty] | 8093 | 间隔（直流：直流滤波系统）
[6 empty] | 2995 | 间隔
[6 empty] | 9401 | 所用断路器间隔/开关柜
[6 empty] | 5500 | 间隔
| VoltageLevel | 电压等级区 | 9000085 | 2994 | 35kV | 5493 | 500（600）kV系统
[6 empty] | 1664 | 10 kV 系统
[6 empty] | 6818 | 110 kV系统
|  |  |  | 1605 | 10kV | 390 | 20kV系统
[6 empty] | 5497 | 220kV系统
[6 empty] | 2994 | 35 kV系统
|  |  |  | 1606 | 0.4kV | 374 | 500（600）kV 系统
[6 empty] | 9379 | 66kV系统
[6 empty] | 1673 | 6kV系统
| Line | 线路 | 9000086 | \ | \ | 28 | 输电线路 | 200 | 输电线路
| Substation | 变电站 | 9000087 | 2 | 站 | \ | \ | 110 | 变电站 | 变电站类别(SUBSTATION_CATEGORY) （1、变电站 3、电缆分接箱 4、配电房 5、开关柜/开关房/开关站） 8、箱变 9、台变 10、户外开关箱）
|  |  |  | 1618 | 电缆分接箱 | \ | \ | 332 | 配电电缆分支箱
|  |  |  | 5413 | 配电房 | \ | \ | 333 | 配电配电站
|  |  |  | 51 | 开关站 | \ | \ | 330 | 配电开关站
|  |  |  | 1613 | 欧式箱变 | \ | \ | 334 | 配电箱变
|  |  |  | 5428 | 美式箱变 | \ | \
|  |  |  | 50 | 台变 | \ | \ | 335 | 配电台变
|  |  |  | 2932 | 户外开关箱 | \ | \ | 331 | 配电户外开关箱
|  |  |  | 329 | 低压配电箱 | \ | \ | 520 | 低压配电箱
| ExEquipment | 其他设备 |  | \ | 其他功能位置 （除KKS虚拟功能位置外） | \ | 其他功能位置 （除KKS虚拟功能位置外） | \ | \
|  |  |  | \ | 层次节点 （变压器区域、支线、干线等） | \ | 层次节点 | \ | \